## Tab.VII
Plán rozvoje pro kraj : Jihomoravský |  |  |  |  | Provozní skupina : |  | 715-SV Mackovice-Čejkovice
Tab. VII - VODOVOD - BILANČNÍ ÚDAJE OBCÍ
CZ0647.6220.0552.01 - Čejkovice
(číslo a název obce)
Položka | označ. | rozměr
|  |  | 2017 | 2020 | 2025 | 2030 | 2035 | 2040 | 2045 | 2050
poč.obyvatel | N | obyv. | 224 | 222 | 222 | 221 | 220 | 218 | 216 | 214
poč.zásob.obyvatel | Nz | obyv | 206 | 206 | 209 | 210 | 209 | 208 | 206 | 204
poč. osob s ČOP | Np | obyv | 40 | 40 | 40 | 40 | 40 | 40 | 40 | 40
poč. zás. osob s ČOP | Nzp | obyv | 20 | 20 | 20 | 20 | 20 | 20 | 20 | 20
poč.všech zás.obyv. | Nv | obyv | 226 | 226 | 229 | 230 | 229 | 228 | 226 | 224
prům.denní potřeba | Qp | m3/d | 24.6428 | 25.2299 | 26.3925 | 27.3644 | 27.2589 | 27.1534 | 26.9425 | 26.7315
koef.denní nerov. | kd |  | 1.3 | 1.3 | 1.3 | 1.3 | 1.3 | 1.3 | 1.3 | 1.3
max.denní potřeba | Qd | m3/d | 30.9548 | 31.5419 | 32.7883 | 33.7881 | 33.6547 | 33.5213 | 33.2545 | 32.9877
voda vyrobená celkem | VVR | mil.m3/r | 0.0089946 | 0.0092089 | 0.0096333 | 0.009988 | 0.0099495 | 0.009911 | 0.009834 | 0.009757
voda fakturovaná | VFC | mil.m3/r | 0.0086796 | 0.0086796 | 0.0087816 | 0.0088155 | 0.0087816 | 0.0087476 | 0.0086796 | 0.0086117
dtto pro obyvatele | VFD | mil.m3/r | 0.0076796 | 0.0076796 | 0.0077816 | 0.0078155 | 0.0077816 | 0.0077476 | 0.0076796 | 0.0076117
dtto pro ost.odběr. | VFO | mil.m3/r | 0.001 | 0.001 | 0.001 | 0.001 | 0.001 | 0.001 | 0.001 | 0.001
voda nefakt.-úniky | VNFú | mil.m3/r | 0.000315 | 0.00046319 | 0.00067339 | 0.00088155 | 0.00087816 | 0.00087476 | 0.00086796 | 0.00086117
voda nefakt.-ostatní | VNFo | mil.m3/r | 0 | 6.6099e-05 | 0.00017833 | 0.00029091 | 0.00028979 | 0.00028867 | 0.00028643 | 0.00028418
spec.potř.fakt.obyv. | Qs,d | l/(os.d) | 93.0975 | 93.0975 | 93.0975 | 93.0975 | 93.0975 | 93.0975 | 93.0975 | 93.0975
spec.potř.fakt.vody | Qs | l/(os.d) | 105.2202 | 105.2202 | 105.0614 | 105.0093 | 105.0614 | 105.1138 | 105.2202 | 105.3284
spec.potř.vod.vyrob | Qs,v | l/(os.d) | 109.0388 | 111.6366 | 115.2513 | 118.9756 | 119.0345 | 119.094 | 119.2145 | 119.3371
spec.únik z potrubí | Qs,p | tism3/(km.r) | 0.27876 | 0.4099 | 0.59592 | 0.78014 | 0.77713 | 0.77412 | 0.76811 | 0.76209
celk.délka potrubí | Lc | km | 1.88 | 1.88 | 1.88 | 1.88 | 1.88 | 1.88 | 1.88 | 1.88
celk.náhradní délka | Ln | km | 1.13 | 1.13 | 1.13 | 1.13 | 1.13 | 1.13 | 1.13 | 1.13
délka rekonstr.potr | Lr | km | 0 | 0 | 0 | 0 | 0 | 0 | 0 | 0
náhr.délka rek.potr. | Lrn | km | 0 | 0 | 0 | 0 | 0 | 0 | 0 | 0
Vysvětlivky : Poč. osob s ČOP = Počet osob s časově omezeným pobytem
Poč. zás. osob s ČOP = Počet zásobených osob s časově omezeným pobytem

## Tab.XI
Plán rozvoje pro kraj : Jihomoravský | [5 empty] | Provozní skupina : |  | 715-SV Mackovice-Čejkovice
Tab. XI - TECHNICKÉ ÚDAJE A FINANČNÍ PROSTŘEDKY VODOVODU
CZ0647.6220.0552.01 - Čejkovice
(číslo a název obce)
ID | K | H l a v n í o b j e k t y |  |  |  |  | stávající objekty |  |  | rekonstrukce |  | nové stavby
|  | 1 zdroje |  |  |  |  | DHM | rok uved. | posl. rekon. | DHM | rok zaháj. | DHM | rok zaháj.
|  | název | poznámka - technické parametry |  |  | vydat l/s | mil. Kč | do provozu | /rok zrušení | mil.Kč | /ukončení | mil. Kč | /ukončení
2 úpravny vody
|  | název | technologie úpravy vody |  |  | kap(l/s)
3 čerpací stanice
|  | název |  |  | Qč(l/s) | H(m)
4 vodojemy
|  | název |  | max.hl. | min.hl. | objem(m3)
5 přívodné řady
|  | název |  |  | DN(mm) | délka(km)
6 rozvodné sítě
|  | název |  |  | DN(mm) | délka(km)
S.S |  | RVS Čejkovice |  |  | < 100 | 1.88
7 přípojky
|  | název |  |  | počet | délka(km)
P.S |  | přípojky Čejkovice |  |  | 82 | 0.251
8 jiné objekty
|  | SOUČET |  |  |  |  | 0 |  |  | 0 |  | 0