## Tab.VII
Plán rozvoje pro kraj : Jihomoravský |  |  |  |  | Provozní skupina : |  | 706-SV Jevišovice
Tab. VII - VODOVOD - BILANČNÍ ÚDAJE OBCÍ
CZ0647.6220.0553.01 - Černín
(číslo a název obce)
Položka | označ. | rozměr
|  |  | 2017 | 2020 | 2025 | 2030 | 2035 | 2040 | 2045 | 2050
poč.obyvatel | N | obyv. | 137 | 136 | 136 | 135 | 134 | 133 | 132 | 131
poč.zásob.obyvatel | Nz | obyv | 130 | 130 | 130 | 129 | 128 | 127 | 126 | 125
poč. osob s ČOP | Np | obyv | 56 | 56 | 56 | 56 | 56 | 56 | 56 | 56
poč. zás. osob s ČOP | Nzp | obyv | 0 | 0 | 0 | 0 | 0 | 0 | 0 | 0
poč.všech zás.obyv. | Nv | obyv | 130 | 130 | 130 | 129 | 128 | 127 | 126 | 125
prům.denní potřeba | Qp | m3/d | 4.1529 | 5.9383 | 8.9139 | 11.7982 | 11.7069 | 11.6156 | 11.5242 | 11.4329
koef.denní nerov. | kd |  | 1.3 | 1.3 | 1.3 | 1.3 | 1.3 | 1.3 | 1.3 | 1.3
max.denní potřeba | Qd | m3/d | 5.2395 | 7.4941 | 11.2518 | 14.8942 | 14.7789 | 14.6636 | 14.5482 | 14.4329
voda vyrobená celkem | VVR | mil.m3/r | 0.0015158 | 0.0021675 | 0.0032536 | 0.0043063 | 0.004273 | 0.0042397 | 0.0042063 | 0.004173
voda fakturovaná | VFC | mil.m3/r | 0.001328 | 0.0018989 | 0.0028505 | 0.0037728 | 0.0037436 | 0.0037144 | 0.0036852 | 0.003656
dtto pro obyvatele | VFD | mil.m3/r | 0.001322 | 0.0018929 | 0.0028445 | 0.0037668 | 0.0037376 | 0.0037084 | 0.0036792 | 0.00365
dtto pro ost.odběr. | VFO | mil.m3/r | 6e-06 | 6e-06 | 6e-06 | 6e-06 | 6e-06 | 6e-06 | 6e-06 | 6e-06
voda nefakt.-úniky | VNFú | mil.m3/r | 0.0001378 | 0.00019704 | 0.00029578 | 0.00039149 | 0.00038846 | 0.00038543 | 0.0003824 | 0.00037937
voda nefakt.-ostatní | VNFo | mil.m3/r | 5e-05 | 7.1496e-05 | 0.00010732 | 0.00014205 | 0.00014095 | 0.00013985 | 0.00013875 | 0.00013765
spec.potř.fakt.obyv. | Qs,d | l/(os.d) | 27.8609 | 39.893 | 59.9465 | 80 | 80 | 80 | 80 | 80
spec.potř.fakt.vody | Qs | l/(os.d) | 27.9874 | 40.0195 | 60.073 | 80.1274 | 80.1284 | 80.1294 | 80.1305 | 80.1315
spec.potř.vod.vyrob | Qs,v | l/(os.d) | 31.9452 | 45.6789 | 68.5683 | 91.4588 | 91.4599 | 91.4611 | 91.4623 | 91.4635
spec.únik z potrubí | Qs,p | tism3/(km.r) | 0.10037 | 0.14351 | 0.21543 | 0.28513 | 0.28293 | 0.28072 | 0.27851 | 0.27631
celk.délka potrubí | Lc | km | 2.289 | 2.289 | 2.289 | 2.289 | 2.289 | 2.289 | 2.289 | 2.289
celk.náhradní délka | Ln | km | 1.373 | 1.373 | 1.373 | 1.373 | 1.373 | 1.373 | 1.373 | 1.373
délka rekonstr.potr | Lr | km | 0 | 0 | 0 | 2.236 | 2.236 | 2.236 | 2.236 | 2.236
náhr.délka rek.potr. | Lrn | km | 0 | 0 | 0 | 1.1925 | 1.1925 | 1.1925 | 1.1925 | 1.1925
Vysvětlivky : Poč. osob s ČOP = Počet osob s časově omezeným pobytem
Poč. zás. osob s ČOP = Počet zásobených osob s časově omezeným pobytem

## Tab.XI
Plán rozvoje pro kraj : Jihomoravský | [5 empty] | Provozní skupina : |  | 706-SV Jevišovice
Tab. XI - TECHNICKÉ ÚDAJE A FINANČNÍ PROSTŘEDKY VODOVODU
CZ0647.6220.0553.01 - Černín
(číslo a název obce)
ID | K | H l a v n í o b j e k t y |  |  |  |  | stávající objekty |  |  | rekonstrukce |  | nové stavby
|  | 1 zdroje |  |  |  |  | DHM | rok uved. | posl. rekon. | DHM | rok zaháj. | DHM | rok zaháj.
|  | název | poznámka - technické parametry |  |  | vydat l/s | mil. Kč | do provozu | /rok zrušení | mil.Kč | /ukončení | mil. Kč | /ukončení
2 úpravny vody
|  | název | technologie úpravy vody |  |  | kap(l/s)
3 čerpací stanice
|  | název |  |  | Qč(l/s) | H(m)
4 vodojemy
|  | název |  | max.hl. | min.hl. | objem(m3)
5 přívodné řady
|  | název |  |  | DN(mm) | délka(km)
6 rozvodné sítě
|  | název |  |  | DN(mm) | délka(km)
S.S |  | RVS Černín |  |  | < 100 | 2.289
S.R |  | RVS Černín |  |  | < 100 | 2.236 |  |  |  | 7.1805 | 2025/2030
7 přípojky
|  | název |  |  | počet | délka(km)
P.S |  | přípojky Černín |  |  | 58 | 0.464
8 jiné objekty
|  | SOUČET |  |  |  |  | 0 |  |  | 7.1805 |  | 0