## Tab.VII
Plán rozvoje pro kraj : Jihomoravský |  |  |  |  | Provozní skupina : |  | 703-SV Znojmo
Tab. VII - VODOVOD - BILANČNÍ ÚDAJE OBCÍ
CZ0647.6220.0554.01 - Dobšice
(číslo a název obce)
Položka | označ. | rozměr
|  |  | 2017 | 2020 | 2025 | 2030 | 2035 | 2040 | 2045 | 2050
poč.obyvatel | N | obyv. | 2464 | 2447 | 2445 | 2434 | 2416 | 2396 | 2374 | 2350
poč.zásob.obyvatel | Nz | obyv | 2464 | 2447 | 2445 | 2434 | 2416 | 2396 | 2374 | 2350
poč. osob s ČOP | Np | obyv | 110 | 110 | 110 | 110 | 110 | 110 | 110 | 110
poč. zás. osob s ČOP | Nzp | obyv | 0 | 0 | 0 | 0 | 0 | 0 | 0 | 0
poč.všech zás.obyv. | Nv | obyv | 2464 | 2447 | 2445 | 2434 | 2416 | 2396 | 2374 | 2350
prům.denní potřeba | Qp | m3/d | 248.7117 | 252.2527 | 260.4453 | 267.7706 | 266.0595 | 264.1583 | 262.0669 | 259.7854
koef.denní nerov. | kd |  | 1.3 | 1.3 | 1.3 | 1.3 | 1.3 | 1.3 | 1.3 | 1.3
max.denní potřeba | Qd | m3/d | 310.7328 | 313.8458 | 321.9882 | 329.0366 | 326.8724 | 324.4677 | 321.8226 | 318.937
voda vyrobená celkem | VVR | mil.m3/r | 0.09078 | 0.092072 | 0.095063 | 0.097736 | 0.097112 | 0.096418 | 0.095654 | 0.094822
voda fakturovaná | VFC | mil.m3/r | 0.087182 | 0.086661 | 0.0866 | 0.086263 | 0.085712 | 0.0851 | 0.084426 | 0.083691
dtto pro obyvatele | VFD | mil.m3/r | 0.075459 | 0.074938 | 0.074877 | 0.07454 | 0.073989 | 0.073377 | 0.072703 | 0.071968
dtto pro ost.odběr. | VFO | mil.m3/r | 0.011723 | 0.011723 | 0.011723 | 0.011723 | 0.011723 | 0.011723 | 0.011723 | 0.011723
voda nefakt.-úniky | VNFú | mil.m3/r | 0.0025978 | 0.0039862 | 0.0063217 | 0.0086263 | 0.0085712 | 0.00851 | 0.0084426 | 0.0083691
voda nefakt.-ostatní | VNFo | mil.m3/r | 0.001 | 0.0014246 | 0.0021407 | 0.0028467 | 0.0028285 | 0.0028083 | 0.0027861 | 0.0027618
spec.potř.fakt.obyv. | Qs,d | l/(os.d) | 83.903 | 83.903 | 83.903 | 83.903 | 83.903 | 83.903 | 83.903 | 83.903
spec.potř.fakt.vody | Qs | l/(os.d) | 96.9378 | 97.0284 | 97.0391 | 97.0985 | 97.1968 | 97.3078 | 97.432 | 97.5702
spec.potř.vod.vyrob | Qs,v | l/(os.d) | 100.9382 | 103.0865 | 106.5216 | 110.0126 | 110.124 | 110.2497 | 110.3904 | 110.547
spec.únik z potrubí | Qs,p | tism3/(km.r) | 0.32059 | 0.49195 | 0.78017 | 1.0646 | 1.0578 | 1.0502 | 1.0419 | 1.0328
celk.délka potrubí | Lc | km | 9.389 | 9.389 | 9.389 | 9.389 | 9.389 | 9.389 | 9.389 | 9.389
celk.náhradní délka | Ln | km | 8.103 | 8.103 | 8.103 | 8.103 | 8.103 | 8.103 | 8.103 | 8.103
délka rekonstr.potr | Lr | km | 0 | 0 | 0 | 0.948 | 0.948 | 0.948 | 0.948 | 0.948
náhr.délka rek.potr. | Lrn | km | 0 | 0 | 0 | 0.5056 | 0.5056 | 0.5056 | 0.5056 | 0.5056
Vysvětlivky : Poč. osob s ČOP = Počet osob s časově omezeným pobytem
Poč. zás. osob s ČOP = Počet zásobených osob s časově omezeným pobytem

## Tab.XI
Plán rozvoje pro kraj : Jihomoravský | [5 empty] | Provozní skupina : |  | 703-SV Znojmo
Tab. XI - TECHNICKÉ ÚDAJE A FINANČNÍ PROSTŘEDKY VODOVODU
CZ0647.6220.0554.01 - Dobšice
(číslo a název obce)
ID | K | H l a v n í o b j e k t y |  |  |  |  | stávající objekty |  |  | rekonstrukce |  | nové stavby
|  | 1 zdroje |  |  |  |  | DHM | rok uved. | posl. rekon. | DHM | rok zaháj. | DHM | rok zaháj.
|  | název | poznámka - technické parametry |  |  | vydat l/s | mil. Kč | do provozu | /rok zrušení | mil.Kč | /ukončení | mil. Kč | /ukončení
2 úpravny vody
|  | název | technologie úpravy vody |  |  | kap(l/s)
3 čerpací stanice
|  | název |  |  | Qč(l/s) | H(m)
C.S |  | přečerpací stanice Znojmo - Dobšice |  |  | 8.3
4 vodojemy
|  | název |  | max.hl. | min.hl. | objem(m3)
5 přívodné řady
|  | název |  |  | DN(mm) | délka(km)
6 rozvodné sítě
|  | název |  |  | DN(mm) | délka(km)
S.S |  | RVS Dobšice |  |  | < 100 | 5.861
S.S |  | RVS Dobšice |  |  | 101-300 | 3.528
S.R |  | RVS Dobšice |  |  | < 100 | 0.948 |  |  |  | 3.0443 | 2025/2026
7 přípojky
|  | název |  |  | počet | délka(km)
P.S |  | přípojky Dobšice |  |  | 604 | 4.832
8 jiné objekty
|  | SOUČET |  |  |  |  | 0 |  |  | 3.0443 |  | 0