## Tab.VII
Plán rozvoje pro kraj : Jihomoravský |  |  |  |  | Provozní skupina : |  | 704-SV Božice
Tab. VII - VODOVOD - BILANČNÍ ÚDAJE OBCÍ
CZ0647.6220.0555.01 - Dyjákovice
(číslo a název obce)
Položka | označ. | rozměr
|  |  | 2017 | 2020 | 2025 | 2030 | 2035 | 2040 | 2045 | 2050
poč.obyvatel | N | obyv. | 861 | 855 | 854 | 851 | 844 | 837 | 829 | 821
poč.zásob.obyvatel | Nz | obyv | 861 | 855 | 854 | 851 | 844 | 837 | 829 | 821
poč. osob s ČOP | Np | obyv | 18 | 18 | 18 | 18 | 18 | 18 | 18 | 18
poč. zás. osob s ČOP | Nzp | obyv | 0 | 0 | 0 | 0 | 0 | 0 | 0 | 0
poč.všech zás.obyv. | Nv | obyv | 861 | 855 | 854 | 851 | 844 | 837 | 829 | 821
prům.denní potřeba | Qp | m3/d | 133.9276 | 132.4262 | 130.8393 | 129.0569 | 128.3664 | 127.676 | 126.8868 | 126.0977
koef.denní nerov. | kd |  | 1.3 | 1.3 | 1.3 | 1.3 | 1.3 | 1.3 | 1.3 | 1.3
max.denní potřeba | Qd | m3/d | 154.5791 | 152.9366 | 151.3305 | 149.4809 | 148.6224 | 147.764 | 146.7828 | 145.8017
voda vyrobená celkem | VVR | mil.m3/r | 0.048884 | 0.048336 | 0.047756 | 0.047106 | 0.046854 | 0.046602 | 0.046314 | 0.046026
voda fakturovaná | VFC | mil.m3/r | 0.038481 | 0.038309 | 0.038286 | 0.038204 | 0.038 | 0.037795 | 0.037562 | 0.037328
dtto pro obyvatele | VFD | mil.m3/r | 0.025126 | 0.024954 | 0.024931 | 0.024849 | 0.024645 | 0.02444 | 0.024207 | 0.023973
dtto pro ost.odběr. | VFO | mil.m3/r | 0.013355 | 0.013355 | 0.013355 | 0.013355 | 0.013355 | 0.013355 | 0.013355 | 0.013355
voda nefakt.-úniky | VNFú | mil.m3/r | 0.010003 | 0.0094281 | 0.0085398 | 0.0076408 | 0.0076 | 0.0075591 | 0.0075124 | 0.0074656
voda nefakt.-ostatní | VNFo | mil.m3/r | 0.0004 | 0.00059806 | 0.00093057 | 0.0012607 | 0.001254 | 0.0012472 | 0.0012395 | 0.0012318
spec.potř.fakt.obyv. | Qs,d | l/(os.d) | 79.9516 | 79.9628 | 79.9814 | 80 | 80 | 80 | 80 | 80
spec.potř.fakt.vody | Qs | l/(os.d) | 122.4476 | 122.757 | 122.8257 | 122.9953 | 123.3519 | 123.7145 | 124.1364 | 124.5664
spec.potř.vod.vyrob | Qs,v | l/(os.d) | 155.5489 | 154.8844 | 153.2076 | 151.6533 | 152.0929 | 152.54 | 153.0601 | 153.5904
spec.únik z potrubí | Qs,p | tism3/(km.r) | 0.96531 | 0.90987 | 0.82414 | 0.73739 | 0.73345 | 0.7295 | 0.72499 | 0.72048
celk.délka potrubí | Lc | km | 8.481 | 8.481 | 8.481 | 8.481 | 8.481 | 8.481 | 8.481 | 8.481
celk.náhradní délka | Ln | km | 10.362 | 10.362 | 10.362 | 10.362 | 10.362 | 10.362 | 10.362 | 10.362
délka rekonstr.potr | Lr | km | 0 | 0 | 0 | 6.675 | 6.675 | 6.675 | 6.675 | 6.675
náhr.délka rek.potr. | Lrn | km | 0 | 0 | 0 | 4 | 4 | 4 | 4 | 4
Vysvětlivky : Poč. osob s ČOP = Počet osob s časově omezeným pobytem
Poč. zás. osob s ČOP = Počet zásobených osob s časově omezeným pobytem

## Tab.XI
Plán rozvoje pro kraj : Jihomoravský | [5 empty] | Provozní skupina : |  | 704-SV Božice
Tab. XI - TECHNICKÉ ÚDAJE A FINANČNÍ PROSTŘEDKY VODOVODU
CZ0647.6220.0555.01 - Dyjákovice
(číslo a název obce)
ID | K | H l a v n í o b j e k t y |  |  |  |  | stávající objekty |  |  | rekonstrukce |  | nové stavby
|  | 1 zdroje |  |  |  |  | DHM | rok uved. | posl. rekon. | DHM | rok zaháj. | DHM | rok zaháj.
|  | název | poznámka - technické parametry |  |  | vydat l/s | mil. Kč | do provozu | /rok zrušení | mil.Kč | /ukončení | mil. Kč | /ukončení
Z.S |  | vrt HV 301 |  |  |  | 0
Z.S |  | vrt HV 303 |  |  |  | 0
2 úpravny vody
|  | název | technologie úpravy vody |  |  | kap(l/s)
3 čerpací stanice
|  | název |  |  | Qč(l/s) | H(m)
C.S |  | Dyjákovice HV 301 - mimo provoz od 9/ 2003 |  |  | 4.16
C.S |  | Dyjákovice HV 303 - mimo provoz od 9/ 2003 |  |  | 1.66
4 vodojemy
|  | název |  | max.hl. | min.hl. | objem(m3)
5 přívodné řady
|  | název |  |  | DN(mm) | délka(km)
6 rozvodné sítě
|  | název |  |  | DN(mm) | délka(km)
S.S |  | RVS Dyjákovice |  |  | < 100 | 0.948
S.S |  | RVS Dyjákovice |  |  | 101-300 | 7.533
S.R |  | RVS Dyjákovice |  |  | < 100 | 6.675 |  |  |  | 22.4116 | 2026/2030
7 přípojky
|  | název |  |  | počet | délka(km)
P.S |  | přípojky Dyjákovice |  |  | 317 | 2.536
8 jiné objekty
|  | SOUČET |  |  |  |  | 0 |  |  | 22.4116 |  | 0