## Tab.VII
Plán rozvoje pro kraj : Jihomoravský |  |  |  |  | Provozní skupina : |  | 703-SV Znojmo
Tab. VII - VODOVOD - BILANČNÍ ÚDAJE OBCÍ
CZ0647.6220.0556.01 - Dyjákovičky
(číslo a název obce)
Položka | označ. | rozměr
|  |  | 2017 | 2020 | 2025 | 2030 | 2035 | 2040 | 2045 | 2050
poč.obyvatel | N | obyv. | 523 | 519 | 519 | 517 | 513 | 508 | 504 | 499
poč.zásob.obyvatel | Nz | obyv | 523 | 519 | 519 | 517 | 513 | 508 | 504 | 499
poč. osob s ČOP | Np | obyv | 20 | 20 | 20 | 20 | 20 | 20 | 20 | 20
poč. zás. osob s ČOP | Nzp | obyv | 0 | 0 | 0 | 0 | 0 | 0 | 0 | 0
poč.všech zás.obyv. | Nv | obyv | 523 | 519 | 519 | 517 | 513 | 508 | 504 | 499
prům.denní potřeba | Qp | m3/d | 66.4634 | 67.4345 | 69.7498 | 71.837 | 71.3807 | 70.8105 | 70.3542 | 69.784
koef.denní nerov. | kd |  | 1.3 | 1.3 | 1.3 | 1.3 | 1.3 | 1.3 | 1.3 | 1.3
max.denní potřeba | Qd | m3/d | 82.2582 | 83.1085 | 85.4238 | 87.4506 | 86.8735 | 86.1522 | 85.5752 | 84.8539
voda vyrobená celkem | VVR | mil.m3/r | 0.024259 | 0.024614 | 0.025459 | 0.02622 | 0.026054 | 0.025846 | 0.025679 | 0.025471
voda fakturovaná | VFC | mil.m3/r | 0.023363 | 0.023216 | 0.023216 | 0.023143 | 0.022996 | 0.022812 | 0.022665 | 0.022481
dtto pro obyvatele | VFD | mil.m3/r | 0.019217 | 0.01907 | 0.01907 | 0.018997 | 0.01885 | 0.018666 | 0.018519 | 0.018335
dtto pro ost.odběr. | VFO | mil.m3/r | 0.004146 | 0.004146 | 0.004146 | 0.004146 | 0.004146 | 0.004146 | 0.004146 | 0.004146
voda nefakt.-úniky | VNFú | mil.m3/r | 0.00069615 | 0.0010679 | 0.0016947 | 0.0023143 | 0.0022996 | 0.0022812 | 0.0022665 | 0.0022481
voda nefakt.-ostatní | VNFo | mil.m3/r | 0.0002 | 0.00032968 | 0.0005479 | 0.0007637 | 0.00075885 | 0.00075279 | 0.00074794 | 0.00074188
spec.potř.fakt.obyv. | Qs,d | l/(os.d) | 100.6679 | 100.6679 | 100.6679 | 100.6679 | 100.6679 | 100.6679 | 100.6679 | 100.6679
spec.potř.fakt.vody | Qs | l/(os.d) | 122.3867 | 122.554 | 122.554 | 122.6387 | 122.81 | 123.028 | 123.2054 | 123.4312
spec.potř.vod.vyrob | Qs,v | l/(os.d) | 127.0811 | 129.9316 | 134.3927 | 138.9497 | 139.1438 | 139.3907 | 139.5917 | 139.8476
spec.únik z potrubí | Qs,p | tism3/(km.r) | 0.11486 | 0.17619 | 0.27961 | 0.38183 | 0.3794 | 0.37637 | 0.37395 | 0.37091
celk.délka potrubí | Lc | km | 4.967 | 4.967 | 4.967 | 4.967 | 4.967 | 4.967 | 4.967 | 4.967
celk.náhradní délka | Ln | km | 6.061 | 6.061 | 6.061 | 6.061 | 6.061 | 6.061 | 6.061 | 6.061
délka rekonstr.potr | Lr | km | 0 | 0 | 0 | 0 | 0 | 0 | 0 | 0
náhr.délka rek.potr. | Lrn | km | 0 | 0 | 0 | 0 | 0 | 0 | 0 | 0
Vysvětlivky : Poč. osob s ČOP = Počet osob s časově omezeným pobytem
Poč. zás. osob s ČOP = Počet zásobených osob s časově omezeným pobytem

## Tab.XI
Plán rozvoje pro kraj : Jihomoravský | [5 empty] | Provozní skupina : |  | 703-SV Znojmo
Tab. XI - TECHNICKÉ ÚDAJE A FINANČNÍ PROSTŘEDKY VODOVODU
CZ0647.6220.0556.01 - Dyjákovičky
(číslo a název obce)
ID | K | H l a v n í o b j e k t y |  |  |  |  | stávající objekty |  |  | rekonstrukce |  | nové stavby
|  | 1 zdroje |  |  |  |  | DHM | rok uved. | posl. rekon. | DHM | rok zaháj. | DHM | rok zaháj.
|  | název | poznámka - technické parametry |  |  | vydat l/s | mil. Kč | do provozu | /rok zrušení | mil.Kč | /ukončení | mil. Kč | /ukončení
2 úpravny vody
|  | název | technologie úpravy vody |  |  | kap(l/s)
3 čerpací stanice
|  | název |  |  | Qč(l/s) | H(m)
4 vodojemy
|  | název |  | max.hl. | min.hl. | objem(m3)
5 přívodné řady
|  | název |  |  | DN(mm) | délka(km)
6 rozvodné sítě
|  | název |  |  | DN(mm) | délka(km)
S.S |  | RVS Dyjákovičky |  |  | < 100 | 0.566
S.S |  | RVS Dyjákovičky |  |  | 101-300 | 4.401
7 přípojky
|  | název |  |  | počet | délka(km)
P.S |  | přípojky Dyjákovičky |  |  | 216 | 1.728
8 jiné objekty
|  | SOUČET |  |  |  |  | 0 |  |  | 0 |  | 0