## Tab.VII
Plán rozvoje pro kraj : Jihomoravský |  |  |  |  | Provozní skupina : |  | 703-SV Znojmo
Tab. VII - VODOVOD - BILANČNÍ ÚDAJE OBCÍ
CZ0647.6220.0557.01 - Dyje
(číslo a název obce)
Položka | označ. | rozměr
|  |  | 2017 | 2020 | 2025 | 2030 | 2035 | 2040 | 2045 | 2050
poč.obyvatel | N | obyv. | 457 | 454 | 453 | 451 | 448 | 444 | 440 | 436
poč.zásob.obyvatel | Nz | obyv | 457 | 454 | 453 | 451 | 448 | 444 | 440 | 436
poč. osob s ČOP | Np | obyv | 40 | 40 | 40 | 45 | 45 | 45 | 45 | 45
poč. zás. osob s ČOP | Nzp | obyv | 0 | 0 | 0 | 0 | 0 | 0 | 0 | 0
poč.všech zás.obyv. | Nv | obyv | 457 | 454 | 453 | 451 | 448 | 444 | 440 | 436
prům.denní potřeba | Qp | m3/d | 56.1796 | 57.0976 | 58.9564 | 60.7201 | 60.4482 | 60.0856 | 59.7231 | 59.3605
koef.denní nerov. | kd |  | 1.3 | 1.3 | 1.3 | 1.3 | 1.3 | 1.3 | 1.3 | 1.3
max.denní potřeba | Qd | m3/d | 67.1324 | 67.982 | 69.8226 | 71.5441 | 71.2002 | 70.7416 | 70.2831 | 69.8245
voda vyrobená celkem | VVR | mil.m3/r | 0.020506 | 0.020841 | 0.021519 | 0.022163 | 0.022064 | 0.021931 | 0.021799 | 0.021667
voda fakturovaná | VFC | mil.m3/r | 0.019718 | 0.019635 | 0.019613 | 0.019561 | 0.019474 | 0.019357 | 0.01924 | 0.019123
dtto pro obyvatele | VFD | mil.m3/r | 0.013326 | 0.013243 | 0.013221 | 0.013169 | 0.013082 | 0.012965 | 0.012848 | 0.012731
dtto pro ost.odběr. | VFO | mil.m3/r | 0.006392 | 0.006392 | 0.006392 | 0.006392 | 0.006392 | 0.006392 | 0.006392 | 0.006392
voda nefakt.-úniky | VNFú | mil.m3/r | 0.00058754 | 0.00090316 | 0.0014317 | 0.0019561 | 0.0019474 | 0.0019357 | 0.001924 | 0.0019123
voda nefakt.-ostatní | VNFo | mil.m3/r | 0.0002 | 0.00030272 | 0.0004748 | 0.00064552 | 0.00064263 | 0.00063877 | 0.00063492 | 0.00063107
spec.potř.fakt.obyv. | Qs,d | l/(os.d) | 79.8897 | 79.9151 | 79.9576 | 80 | 80 | 80 | 80 | 80
spec.potř.fakt.vody | Qs | l/(os.d) | 118.2099 | 118.4886 | 118.6161 | 118.83 | 119.09 | 119.4422 | 119.8007 | 120.1659
spec.potř.vod.vyrob | Qs,v | l/(os.d) | 122.9312 | 125.7656 | 130.1465 | 134.6344 | 134.929 | 135.328 | 135.7342 | 136.148
spec.únik z potrubí | Qs,p | tism3/(km.r) | 0.14874 | 0.22865 | 0.36246 | 0.49522 | 0.493 | 0.49005 | 0.48709 | 0.48413
celk.délka potrubí | Lc | km | 3.114 | 3.114 | 3.114 | 3.114 | 3.114 | 3.114 | 3.114 | 3.114
celk.náhradní délka | Ln | km | 3.95 | 3.95 | 3.95 | 3.95 | 3.95 | 3.95 | 3.95 | 3.95
délka rekonstr.potr | Lr | km | 0 | 0 | 0 | 2.33 | 2.33 | 2.33 | 2.33 | 2.33
náhr.délka rek.potr. | Lrn | km | 0 | 0 | 0 | 1.5533 | 1.5533 | 1.5533 | 1.5533 | 1.5533
Vysvětlivky : Poč. osob s ČOP = Počet osob s časově omezeným pobytem
Poč. zás. osob s ČOP = Počet zásobených osob s časově omezeným pobytem

## Tab.XI
Plán rozvoje pro kraj : Jihomoravský | [5 empty] | Provozní skupina : |  | 703-SV Znojmo
Tab. XI - TECHNICKÉ ÚDAJE A FINANČNÍ PROSTŘEDKY VODOVODU
CZ0647.6220.0557.01 - Dyje
(číslo a název obce)
ID | K | H l a v n í o b j e k t y |  |  |  |  | stávající objekty |  |  | rekonstrukce |  | nové stavby
|  | 1 zdroje |  |  |  |  | DHM | rok uved. | posl. rekon. | DHM | rok zaháj. | DHM | rok zaháj.
|  | název | poznámka - technické parametry |  |  | vydat l/s | mil. Kč | do provozu | /rok zrušení | mil.Kč | /ukončení | mil. Kč | /ukončení
2 úpravny vody
|  | název | technologie úpravy vody |  |  | kap(l/s)
3 čerpací stanice
|  | název |  |  | Qč(l/s) | H(m)
4 vodojemy
|  | název |  | max.hl. | min.hl. | objem(m3)
5 přívodné řady
|  | název |  |  | DN(mm) | délka(km)
6 rozvodné sítě
|  | název |  |  | DN(mm) | délka(km)
S.S |  | RVS Dyje |  |  | < 100 | 0.141
S.S |  | RVS Dyje |  |  | 101-300 | 2.973
S.R |  | RVS Dyje |  |  | < 100 | 2.33 |  |  |  | 8.1715 | 2029/2030
7 přípojky
|  | název |  |  | počet | délka(km)
P.S |  | přípojky Dyje |  |  | 177 | 1.416
8 jiné objekty
|  | SOUČET |  |  |  |  | 0 |  |  | 8.1715 |  | 0