## Tab.VII
Plán rozvoje pro kraj : Jihomoravský |  |  |  |  | Provozní skupina : |  | 706-SV Jevišovice
Tab. VII - VODOVOD - BILANČNÍ ÚDAJE OBCÍ
CZ0647.6220.0558.01 - Grešlové Mýto
(číslo a název obce)
Položka | označ. | rozměr
|  |  | 2017 | 2020 | 2025 | 2030 | 2035 | 2040 | 2045 | 2050
poč.obyvatel | N | obyv. | 224 | 222 | 222 | 221 | 220 | 218 | 216 | 214
poč.zásob.obyvatel | Nz | obyv | 224 | 222 | 222 | 221 | 220 | 218 | 216 | 214
poč. osob s ČOP | Np | obyv | 30 | 30 | 30 | 30 | 30 | 30 | 30 | 30
poč. zás. osob s ČOP | Nzp | obyv | 0 | 0 | 0 | 0 | 0 | 0 | 0 | 0
poč.všech zás.obyv. | Nv | obyv | 224 | 222 | 222 | 221 | 220 | 218 | 216 | 214
prům.denní potřeba | Qp | m3/d | 10.6917 | 13.1325 | 17.348 | 21.4839 | 21.393 | 21.2111 | 21.0292 | 20.8474
koef.denní nerov. | kd |  | 1.3 | 1.3 | 1.3 | 1.3 | 1.3 | 1.3 | 1.3 | 1.3
max.denní potřeba | Qd | m3/d | 13.1575 | 16.2418 | 21.5667 | 26.7879 | 26.673 | 26.4431 | 26.2132 | 25.9834
voda vyrobená celkem | VVR | mil.m3/r | 0.0039025 | 0.0047934 | 0.006332 | 0.0078416 | 0.0078084 | 0.0077421 | 0.0076757 | 0.0076093
voda fakturovaná | VFC | mil.m3/r | 0.003445 | 0.004228 | 0.0055777 | 0.0068982 | 0.006869 | 0.0068106 | 0.0067522 | 0.0066938
dtto pro obyvatele | VFD | mil.m3/r | 0.003 | 0.003783 | 0.0051327 | 0.0064532 | 0.006424 | 0.0063656 | 0.0063072 | 0.0062488
dtto pro ost.odběr. | VFO | mil.m3/r | 0.000445 | 0.000445 | 0.000445 | 0.000445 | 0.000445 | 0.000445 | 0.000445 | 0.000445
voda nefakt.-úniky | VNFú | mil.m3/r | 0.00035747 | 0.00043873 | 0.00057878 | 0.0007158 | 0.00071277 | 0.00070671 | 0.00070065 | 0.00069459
voda nefakt.-ostatní | VNFo | mil.m3/r | 0.0001 | 0.00012661 | 0.00017554 | 0.00022764 | 0.00022668 | 0.00022475 | 0.00022282 | 0.0002209
spec.potř.fakt.obyv. | Qs,d | l/(os.d) | 36.6928 | 46.6867 | 63.3434 | 80 | 80 | 80 | 80 | 80
spec.potř.fakt.vody | Qs | l/(os.d) | 42.1355 | 52.1785 | 68.8352 | 85.5166 | 85.5417 | 85.5926 | 85.6443 | 85.6971
spec.potř.vod.vyrob | Qs,v | l/(os.d) | 47.7309 | 59.1553 | 78.1443 | 97.2124 | 97.2409 | 97.2987 | 97.3576 | 97.4176
spec.únik z potrubí | Qs,p | tism3/(km.r) | 0.11074 | 0.13591 | 0.1793 | 0.22175 | 0.22081 | 0.21893 | 0.21705 | 0.21518
celk.délka potrubí | Lc | km | 2.483 | 2.483 | 2.483 | 2.483 | 2.483 | 2.483 | 2.483 | 2.483
celk.náhradní délka | Ln | km | 3.228 | 3.228 | 3.228 | 3.228 | 3.228 | 3.228 | 3.228 | 3.228
délka rekonstr.potr | Lr | km | 0 | 0 | 0 | 0 | 0 | 0 | 0 | 0
náhr.délka rek.potr. | Lrn | km | 0 | 0 | 0 | 0 | 0 | 0 | 0 | 0
Vysvětlivky : Poč. osob s ČOP = Počet osob s časově omezeným pobytem
Poč. zás. osob s ČOP = Počet zásobených osob s časově omezeným pobytem

## Tab.XI
Plán rozvoje pro kraj : Jihomoravský | [5 empty] | Provozní skupina : |  | 706-SV Jevišovice
Tab. XI - TECHNICKÉ ÚDAJE A FINANČNÍ PROSTŘEDKY VODOVODU
CZ0647.6220.0558.01 - Grešlové Mýto
(číslo a název obce)
ID | K | H l a v n í o b j e k t y |  |  |  |  | stávající objekty |  |  | rekonstrukce |  | nové stavby
|  | 1 zdroje |  |  |  |  | DHM | rok uved. | posl. rekon. | DHM | rok zaháj. | DHM | rok zaháj.
|  | název | poznámka - technické parametry |  |  | vydat l/s | mil. Kč | do provozu | /rok zrušení | mil.Kč | /ukončení | mil. Kč | /ukončení
2 úpravny vody
|  | název | technologie úpravy vody |  |  | kap(l/s)
3 čerpací stanice
|  | název |  |  | Qč(l/s) | H(m)
4 vodojemy
|  | název |  | max.hl. | min.hl. | objem(m3)
5 přívodné řady
|  | název |  |  | DN(mm) | délka(km)
6 rozvodné sítě
|  | název |  |  | DN(mm) | délka(km)
S.S |  | RVS Grešlové Mýto |  |  | 101-300 | 2.483
7 přípojky
|  | název |  |  | počet | délka(km)
P.S |  | přípojky Grešlové Mýto |  |  | 74 | 0.592
8 jiné objekty
|  | SOUČET |  |  |  |  | 0 |  |  | 0 |  | 0