## Tab.VII
Plán rozvoje pro kraj : Jihomoravský |  |  |  |  | Provozní skupina : |  | 716-SV Šatov-Havraníky-Hnanice
Tab. VII - VODOVOD - BILANČNÍ ÚDAJE OBCÍ
CZ0647.6220.0559.01 - Havraníky
(číslo a název obce)
Položka | označ. | rozměr
|  |  | 2017 | 2020 | 2025 | 2030 | 2035 | 2040 | 2045 | 2050
poč.obyvatel | N | obyv. | 348 | 346 | 345 | 344 | 341 | 338 | 335 | 332
poč.zásob.obyvatel | Nz | obyv | 348 | 346 | 345 | 344 | 341 | 338 | 335 | 332
poč. osob s ČOP | Np | obyv | 40 | 40 | 40 | 40 | 40 | 40 | 40 | 40
poč. zás. osob s ČOP | Nzp | obyv | 5 | 5 | 5 | 5 | 5 | 5 | 5 | 5
poč.všech zás.obyv. | Nv | obyv | 353 | 351 | 350 | 349 | 346 | 343 | 340 | 337
prům.denní potřeba | Qp | m3/d | 42.9228 | 43.1569 | 43.6614 | 44.1659 | 43.8891 | 43.6124 | 43.3356 | 43.0588
koef.denní nerov. | kd |  | 1.3 | 1.3 | 1.3 | 1.3 | 1.3 | 1.3 | 1.3 | 1.3
max.denní potřeba | Qd | m3/d | 51.0966 | 51.3529 | 51.9477 | 52.5419 | 52.1931 | 51.8444 | 51.4956 | 51.1468
voda vyrobená celkem | VVR | mil.m3/r | 0.015667 | 0.015752 | 0.015936 | 0.016121 | 0.01602 | 0.015919 | 0.015817 | 0.015716
voda fakturovaná | VFC | mil.m3/r | 0.013733 | 0.01376 | 0.01387 | 0.013979 | 0.013891 | 0.013804 | 0.013716 | 0.013628
dtto pro obyvatele | VFD | mil.m3/r | 0.0099449 | 0.0099718 | 0.010082 | 0.010191 | 0.010103 | 0.010016 | 0.009928 | 0.0098404
dtto pro ost.odběr. | VFO | mil.m3/r | 0.003788 | 0.003788 | 0.003788 | 0.003788 | 0.003788 | 0.003788 | 0.003788 | 0.003788
voda nefakt.-úniky | VNFú | mil.m3/r | 0.001634 | 0.0016541 | 0.0016673 | 0.0016805 | 0.0016699 | 0.0016594 | 0.0016489 | 0.0016383
voda nefakt.-ostatní | VNFo | mil.m3/r | 0.0003 | 0.0003384 | 0.0003994 | 0.0004613 | 0.00045841 | 0.00045552 | 0.00045263 | 0.00044974
spec.potř.fakt.obyv. | Qs,d | l/(os.d) | 77.1847 | 77.8344 | 78.9172 | 80 | 80 | 80 | 80 | 80
spec.potř.fakt.vody | Qs | l/(os.d) | 106.5844 | 107.4016 | 108.5689 | 109.7366 | 109.9945 | 110.2568 | 110.5238 | 110.7955
spec.potř.vod.vyrob | Qs,v | l/(os.d) | 121.5943 | 122.9542 | 124.7468 | 126.5499 | 126.8472 | 127.1497 | 127.4576 | 127.771
spec.únik z potrubí | Qs,p | tism3/(km.r) | 0.51609 | 0.52246 | 0.52664 | 0.53078 | 0.52745 | 0.52413 | 0.5208 | 0.51748
celk.délka potrubí | Lc | km | 3.279 | 3.279 | 3.279 | 3.279 | 3.279 | 3.279 | 3.279 | 3.279
celk.náhradní délka | Ln | km | 3.166 | 3.166 | 3.166 | 3.166 | 3.166 | 3.166 | 3.166 | 3.166
délka rekonstr.potr | Lr | km | 0 | 0 | 0 | 0 | 0 | 0 | 0 | 0
náhr.délka rek.potr. | Lrn | km | 0 | 0 | 0 | 0 | 0 | 0 | 0 | 0
Vysvětlivky : Poč. osob s ČOP = Počet osob s časově omezeným pobytem
Poč. zás. osob s ČOP = Počet zásobených osob s časově omezeným pobytem

## Tab.XI
Plán rozvoje pro kraj : Jihomoravský | [5 empty] | Provozní skupina : |  | 716-SV Šatov-Havraníky-Hnanice
Tab. XI - TECHNICKÉ ÚDAJE A FINANČNÍ PROSTŘEDKY VODOVODU
CZ0647.6220.0559.01 - Havraníky
(číslo a název obce)
ID | K | H l a v n í o b j e k t y |  |  |  |  | stávající objekty |  |  | rekonstrukce |  | nové stavby
|  | 1 zdroje |  |  |  |  | DHM | rok uved. | posl. rekon. | DHM | rok zaháj. | DHM | rok zaháj.
|  | název | poznámka - technické parametry |  |  | vydat l/s | mil. Kč | do provozu | /rok zrušení | mil.Kč | /ukončení | mil. Kč | /ukončení
2 úpravny vody
|  | název | technologie úpravy vody |  |  | kap(l/s)
3 čerpací stanice
|  | název |  |  | Qč(l/s) | H(m)
4 vodojemy
|  | název |  | max.hl. | min.hl. | objem(m3)
5 přívodné řady
|  | název |  |  | DN(mm) | délka(km)
6 rozvodné sítě
|  | název |  |  | DN(mm) | délka(km)
S.S |  | RVS Havraníky |  |  | < 100 | 1.567
S.S |  | RVS Havraníky |  |  | 101-300 | 1.712
7 přípojky
|  | název |  |  | počet | délka(km)
P.S |  | přípojky Havraníky |  |  | 157 | 1.256
8 jiné objekty
|  | SOUČET |  |  |  |  | 0 |  |  | 0 |  | 0