## Tab.VII
Plán rozvoje pro kraj : Jihomoravský |  |  |  |  | Provozní skupina : |  | 704-SV Božice
Tab. VII - VODOVOD - BILANČNÍ ÚDAJE OBCÍ
CZ0647.6220.0560.01 - Hevlín
(číslo a název obce)
Položka | označ. | rozměr
|  |  | 2017 | 2020 | 2025 | 2030 | 2035 | 2040 | 2045 | 2050
poč.obyvatel | N | obyv. | 1432 | 1422 | 1421 | 1415 | 1404 | 1392 | 1379 | 1366
poč.zásob.obyvatel | Nz | obyv | 1432 | 1422 | 1421 | 1415 | 1404 | 1392 | 1379 | 1366
poč. osob s ČOP | Np | obyv | 50 | 50 | 50 | 65 | 65 | 65 | 65 | 65
poč. zás. osob s ČOP | Nzp | obyv | 3 | 3 | 3 | 3 | 3 | 3 | 3 | 3
poč.všech zás.obyv. | Nv | obyv | 1435 | 1425 | 1424 | 1418 | 1407 | 1395 | 1382 | 1369
prům.denní potřeba | Qp | m3/d | 235.4826 | 232.7545 | 230.2791 | 227.1171 | 225.6004 | 223.9458 | 222.1533 | 220.3608
koef.denní nerov. | kd |  | 1.3 | 1.3 | 1.3 | 1.3 | 1.3 | 1.3 | 1.3 | 1.3
max.denní potřeba | Qd | m3/d | 283.6243 | 280.5608 | 278.0518 | 274.6885 | 272.8028 | 270.7456 | 268.517 | 266.2884
voda vyrobená celkem | VVR | mil.m3/r | 0.085951 | 0.084955 | 0.084052 | 0.082898 | 0.082344 | 0.08174 | 0.081086 | 0.080432
voda fakturovaná | VFC | mil.m3/r | 0.067926 | 0.067518 | 0.067477 | 0.067233 | 0.066784 | 0.066294 | 0.065763 | 0.065233
dtto pro obyvatele | VFD | mil.m3/r | 0.058572 | 0.058164 | 0.058123 | 0.057879 | 0.05743 | 0.05694 | 0.056409 | 0.055879
dtto pro ost.odběr. | VFO | mil.m3/r | 0.009354 | 0.009354 | 0.009354 | 0.009354 | 0.009354 | 0.009354 | 0.009354 | 0.009354
voda nefakt.-úniky | VNFú | mil.m3/r | 0.017625 | 0.016617 | 0.015051 | 0.013447 | 0.013357 | 0.013259 | 0.013153 | 0.013047
voda nefakt.-ostatní | VNFo | mil.m3/r | 0.0004 | 0.00082057 | 0.0015234 | 0.0022187 | 0.0022039 | 0.0021877 | 0.0021702 | 0.0021527
spec.potř.fakt.obyv. | Qs,d | l/(os.d) | 111.8275 | 111.8275 | 111.8275 | 111.8275 | 111.8275 | 111.8275 | 111.8275 | 111.8275
spec.potř.fakt.vody | Qs | l/(os.d) | 129.6863 | 129.8116 | 129.8243 | 129.9004 | 130.0417 | 130.1984 | 130.3712 | 130.5473
spec.potř.vod.vyrob | Qs,v | l/(os.d) | 164.0994 | 163.3365 | 161.7129 | 160.1672 | 160.3414 | 160.5346 | 160.7477 | 160.9648
spec.únik z potrubí | Qs,p | tism3/(km.r) | 1.1829 | 1.1153 | 1.0102 | 0.90251 | 0.83076 | 0.82467 | 0.81807 | 0.81147
celk.délka potrubí | Lc | km | 12.37 | 12.37 | 12.37 | 12.37 | 14.58 | 14.58 | 14.58 | 14.58
celk.náhradní délka | Ln | km | 14.899 | 14.899 | 14.899 | 14.899 | 16.0777 | 16.0777 | 16.0777 | 16.0777
délka rekonstr.potr | Lr | km | 0 | 0 | 0 | 0 | 0 | 0 | 0 | 0
náhr.délka rek.potr. | Lrn | km | 0 | 0 | 0 | 0 | 0 | 0 | 0 | 0
Vysvětlivky : Poč. osob s ČOP = Počet osob s časově omezeným pobytem
Poč. zás. osob s ČOP = Počet zásobených osob s časově omezeným pobytem

## Tab.XI
Plán rozvoje pro kraj : Jihomoravský | [5 empty] | Provozní skupina : |  | 704-SV Božice
Tab. XI - TECHNICKÉ ÚDAJE A FINANČNÍ PROSTŘEDKY VODOVODU
CZ0647.6220.0560.01 - Hevlín
(číslo a název obce)
ID | K | H l a v n í o b j e k t y |  |  |  |  | stávající objekty |  |  | rekonstrukce |  | nové stavby
|  | 1 zdroje |  |  |  |  | DHM | rok uved. | posl. rekon. | DHM | rok zaháj. | DHM | rok zaháj.
|  | název | poznámka - technické parametry |  |  | vydat l/s | mil. Kč | do provozu | /rok zrušení | mil.Kč | /ukončení | mil. Kč | /ukončení
2 úpravny vody
|  | název | technologie úpravy vody |  |  | kap(l/s)
3 čerpací stanice
|  | název |  |  | Qč(l/s) | H(m)
4 vodojemy
|  | název |  | max.hl. | min.hl. | objem(m3)
5 přívodné řady
|  | název |  |  | DN(mm) | délka(km)
6 rozvodné sítě
|  | název |  |  | DN(mm) | délka(km)
S.S |  | RVS Hevlín |  |  | < 100 | 1.689
S.S |  | RVS Hevlín |  |  | 101-300 | 10.681
S.N |  | RVS Hevlín |  |  | < 100 | 2.21 | [5 empty] | 7.097 | 2028/2032
7 přípojky
|  | název |  |  | počet | délka(km)
P.S |  | přípojky Hevlín |  |  | 464 | 3.712
8 jiné objekty
|  | SOUČET |  |  |  |  | 0 |  |  | 0 |  | 7.097