## Tab.VII
Plán rozvoje pro kraj : Jihomoravský |  |  |  |  | Provozní skupina : |  | 703-SV Znojmo
Tab. VII - VODOVOD - BILANČNÍ ÚDAJE OBCÍ
CZ0647.6220.0561.01 - Hluboké Mašůvky
(číslo a název obce)
Položka | označ. | rozměr
|  |  | 2017 | 2020 | 2025 | 2030 | 2035 | 2040 | 2045 | 2050
poč.obyvatel | N | obyv. | 814 | 808 | 808 | 804 | 798 | 791 | 784 | 776
poč.zásob.obyvatel | Nz | obyv | 814 | 808 | 808 | 804 | 798 | 791 | 784 | 776
poč. osob s ČOP | Np | obyv | 100 | 100 | 100 | 100 | 100 | 100 | 100 | 100
poč. zás. osob s ČOP | Nzp | obyv | 0 | 0 | 0 | 0 | 0 | 0 | 0 | 0
poč.všech zás.obyv. | Nv | obyv | 814 | 808 | 808 | 804 | 798 | 791 | 784 | 776
prům.denní potřeba | Qp | m3/d | 72.851 | 73.8874 | 76.4459 | 78.6413 | 78.0967 | 77.4614 | 76.826 | 76.0999
koef.denní nerov. | kd |  | 1.3 | 1.3 | 1.3 | 1.3 | 1.3 | 1.3 | 1.3 | 1.3
max.denní potřeba | Qd | m3/d | 92.4143 | 93.3064 | 95.865 | 97.9643 | 97.2755 | 96.4719 | 95.6683 | 94.7499
voda vyrobená celkem | VVR | mil.m3/r | 0.026591 | 0.026969 | 0.027903 | 0.028704 | 0.028505 | 0.028273 | 0.028041 | 0.027776
voda fakturovaná | VFC | mil.m3/r | 0.025627 | 0.025452 | 0.025452 | 0.025335 | 0.025159 | 0.024954 | 0.02475 | 0.024516
dtto pro obyvatele | VFD | mil.m3/r | 0.023802 | 0.023627 | 0.023627 | 0.02351 | 0.023334 | 0.023129 | 0.022925 | 0.022691
dtto pro ost.odběr. | VFO | mil.m3/r | 0.001825 | 0.001825 | 0.001825 | 0.001825 | 0.001825 | 0.001825 | 0.001825 | 0.001825
voda nefakt.-úniky | VNFú | mil.m3/r | 0.00076361 | 0.0011707 | 0.0018579 | 0.0025335 | 0.0025159 | 0.0024954 | 0.002475 | 0.0024516
voda nefakt.-ostatní | VNFo | mil.m3/r | 0.0002 | 0.00034662 | 0.00059326 | 0.00083604 | 0.00083025 | 0.0008235 | 0.00081674 | 0.00080902
spec.potř.fakt.obyv. | Qs,d | l/(os.d) | 80.1117 | 80.1117 | 80.1117 | 80.1117 | 80.1117 | 80.1117 | 80.1117 | 80.1117
spec.potř.fakt.vody | Qs | l/(os.d) | 86.2542 | 86.2999 | 86.2999 | 86.3306 | 86.3774 | 86.4329 | 86.4893 | 86.555
spec.potř.vod.vyrob | Qs,v | l/(os.d) | 89.4975 | 91.4448 | 94.6112 | 97.8126 | 97.8656 | 97.9284 | 97.9924 | 98.0669
spec.únik z potrubí | Qs,p | tism3/(km.r) | 0.08747 | 0.1341 | 0.21282 | 0.2902 | 0.28819 | 0.28585 | 0.2835 | 0.28082
celk.délka potrubí | Lc | km | 7.654 | 7.654 | 7.654 | 7.654 | 7.654 | 7.654 | 7.654 | 7.654
celk.náhradní délka | Ln | km | 8.73 | 8.73 | 8.73 | 8.73 | 8.73 | 8.73 | 8.73 | 8.73
délka rekonstr.potr | Lr | km | 0 | 0 | 0 | 0 | 0 | 0 | 0 | 0
náhr.délka rek.potr. | Lrn | km | 0 | 0 | 0 | 0 | 0 | 0 | 0 | 0
Vysvětlivky : Poč. osob s ČOP = Počet osob s časově omezeným pobytem
Poč. zás. osob s ČOP = Počet zásobených osob s časově omezeným pobytem

## Tab.XI
Plán rozvoje pro kraj : Jihomoravský | [5 empty] | Provozní skupina : |  | 703-SV Znojmo
Tab. XI - TECHNICKÉ ÚDAJE A FINANČNÍ PROSTŘEDKY VODOVODU
CZ0647.6220.0561.01 - Hluboké Mašůvky
(číslo a název obce)
ID | K | H l a v n í o b j e k t y |  |  |  |  | stávající objekty |  |  | rekonstrukce |  | nové stavby
|  | 1 zdroje |  |  |  |  | DHM | rok uved. | posl. rekon. | DHM | rok zaháj. | DHM | rok zaháj.
|  | název | poznámka - technické parametry |  |  | vydat l/s | mil. Kč | do provozu | /rok zrušení | mil.Kč | /ukončení | mil. Kč | /ukončení
2 úpravny vody
|  | název | technologie úpravy vody |  |  | kap(l/s)
3 čerpací stanice
|  | název |  |  | Qč(l/s) | H(m)
C.S |  | ATS Hluboké Mašůvky | [5 empty] | 2008
4 vodojemy
|  | název |  | max.hl. | min.hl. | objem(m3)
5 přívodné řady
|  | název |  |  | DN(mm) | délka(km)
6 rozvodné sítě
|  | název |  |  | DN(mm) | délka(km)
S.S |  | RVS Hluboké Mašůvky |  |  | < 100 | 1.743
S.S |  | RVS Hluboké Mašůvky |  |  | 101-300 | 5.911
7 přípojky
|  | název |  |  | počet | délka(km)
P.S |  | přípojky Hluboké Mašůvky |  |  | 342 | 2.736
8 jiné objekty
|  | SOUČET |  |  |  |  | 0 |  |  | 0 |  | 0