## Tab.VII
Plán rozvoje pro kraj : Jihomoravský |  |  |  |  | Provozní skupina : |  | 716-SV Šatov-Havraníky-Hnanice
Tab. VII - VODOVOD - BILANČNÍ ÚDAJE OBCÍ
CZ0647.6220.0562.01 - Hnanice
(číslo a název obce)
Položka | označ. | rozměr
|  |  | 2017 | 2020 | 2025 | 2030 | 2035 | 2040 | 2045 | 2050
poč.obyvatel | N | obyv. | 348 | 346 | 345 | 344 | 341 | 338 | 335 | 332
poč.zásob.obyvatel | Nz | obyv | 328 | 327 | 327 | 327 | 324 | 322 | 319 | 316
poč. osob s ČOP | Np | obyv | 140 | 140 | 140 | 140 | 140 | 140 | 140 | 140
poč. zás. osob s ČOP | Nzp | obyv | bar: 2017 to 2050
poč.všech zás.obyv. | Nv | obyv | 329 | 328 | 328 | 328 | 325 | 323 | 320 | 317
prům.denní potřeba | Qp | m3/d | 96.4134 | 96.5879 | 97.0243 | 97.4607 | 97.1504 | 96.9435 | 96.6333 | 96.323
koef.denní nerov. | kd |  | 1.3 | 1.3 | 1.3 | 1.3 | 1.3 | 1.3 | 1.3 | 1.3
max.denní potřeba | Qd | m3/d | 105.041 | 105.1892 | 105.6256 | 106.062 | 105.6731 | 105.4138 | 105.0248 | 104.6359
voda vyrobená celkem | VVR | mil.m3/r | 0.035191 | 0.035255 | 0.035414 | 0.035573 | 0.03546 | 0.035384 | 0.035271 | 0.035158
voda fakturovaná | VFC | mil.m3/r | 0.030097 | 0.030065 | 0.030065 | 0.030065 | 0.029969 | 0.029905 | 0.02981 | 0.029714
dtto pro obyvatele | VFD | mil.m3/r | 0.010497 | 0.010465 | 0.010465 | 0.010465 | 0.010369 | 0.010305 | 0.01021 | 0.010114
dtto pro ost.odběr. | VFO | mil.m3/r | 0.0196 | 0.0196 | 0.0196 | 0.0196 | 0.0196 | 0.0196 | 0.0196 | 0.0196
voda nefakt.-úniky | VNFú | mil.m3/r | 0.004516 | 0.004516 | 0.004516 | 0.004516 | 0.0045016 | 0.004492 | 0.0044777 | 0.0044633
voda nefakt.-ostatní | VNFo | mil.m3/r | 0.000578 | 0.00067357 | 0.00083286 | 0.00099215 | 0.00098899 | 0.00098688 | 0.00098372 | 0.00098056
spec.potř.fakt.obyv. | Qs,d | l/(os.d) | 87.4123 | 87.4123 | 87.4123 | 87.4123 | 87.4123 | 87.4123 | 87.4123 | 87.4123
spec.potř.fakt.vody | Qs | l/(os.d) | 250.63 | 251.1276 | 251.1276 | 251.1276 | 252.6389 | 253.6619 | 255.2205 | 256.8086
spec.potř.vod.vyrob | Qs,v | l/(os.d) | 293.05 | 294.4752 | 295.8057 | 297.1362 | 298.9243 | 300.1348 | 301.9789 | 303.858
spec.únik z potrubí | Qs,p | tism3/(km.r) | 1.2393 | 1.2393 | 1.2393 | 1.2393 | 1.2354 | 1.2327 | 1.2288 | 1.2248
celk.délka potrubí | Lc | km | 4.755 | 4.755 | 4.755 | 4.755 | 4.755 | 4.755 | 4.755 | 4.755
celk.náhradní délka | Ln | km | 3.644 | 3.644 | 3.644 | 3.644 | 3.644 | 3.644 | 3.644 | 3.644
délka rekonstr.potr | Lr | km | 0 | 0 | 0 | 0 | 0 | 0 | 0 | 0
náhr.délka rek.potr. | Lrn | km | 0 | 0 | 0 | 0 | 0 | 0 | 0 | 0
Vysvětlivky : Poč. osob s ČOP = Počet osob s časově omezeným pobytem
Poč. zás. osob s ČOP = Počet zásobených osob s časově omezeným pobytem

## Tab.XI
Plán rozvoje pro kraj : Jihomoravský | [5 empty] | Provozní skupina : |  | 716-SV Šatov-Havraníky-Hnanice
Tab. XI - TECHNICKÉ ÚDAJE A FINANČNÍ PROSTŘEDKY VODOVODU
CZ0647.6220.0562.01 - Hnanice
(číslo a název obce)
ID | K | H l a v n í o b j e k t y |  |  |  |  | stávající objekty |  |  | rekonstrukce |  | nové stavby
|  | 1 zdroje |  |  |  |  | DHM | rok uved. | posl. rekon. | DHM | rok zaháj. | DHM | rok zaháj.
|  | název | poznámka - technické parametry |  |  | vydat l/s | mil. Kč | do provozu | /rok zrušení | mil.Kč | /ukončení | mil. Kč | /ukončení
2 úpravny vody
|  | název | technologie úpravy vody |  |  | kap(l/s)
3 čerpací stanice
|  | název |  |  | Qč(l/s) | H(m)
4 vodojemy
|  | název |  | max.hl. | min.hl. | objem(m3)
5 přívodné řady
|  | název |  |  | DN(mm) | délka(km)
6 rozvodné sítě
|  | název |  |  | DN(mm) | délka(km)
S.S |  | RVS Hnanice |  |  | < 100 | 3.625
S.S |  | RVS Hnanice |  |  | 101-300 | 1.13
7 přípojky
|  | název |  |  | počet | délka(km)
P.S |  | přípojky Hnanice |  |  | 175 | 1.613
8 jiné objekty
|  | SOUČET |  |  |  |  | 0 |  |  | 0 |  | 0