## Tab.VII
Plán rozvoje pro kraj : Jihomoravský |  |  |  |  | Provozní skupina : |  | 702-SV Hodonice
Tab. VII - VODOVOD - BILANČNÍ ÚDAJE OBCÍ
CZ0647.6220.0563.01 - Hodonice
(číslo a název obce)
Položka | označ. | rozměr
|  |  | 2017 | 2020 | 2025 | 2030 | 2035 | 2040 | 2045 | 2050
poč.obyvatel | N | obyv. | 1828 | 1815 | 1814 | 1806 | 1793 | 1777 | 1761 | 1744
poč.zásob.obyvatel | Nz | obyv | 1828 | 1815 | 1814 | 1806 | 1793 | 1777 | 1761 | 1744
poč. osob s ČOP | Np | obyv | 25 | 25 | 25 | 25 | 25 | 25 | 25 | 25
poč. zás. osob s ČOP | Nzp | obyv | 8 | 8 | 8 | 8 | 8 | 8 | 8 | 8
poč.všech zás.obyv. | Nv | obyv | 1836 | 1823 | 1822 | 1814 | 1801 | 1785 | 1769 | 1752
prům.denní potřeba | Qp | m3/d | 291.2803 | 296.4103 | 306.7936 | 316.4736 | 315.1798 | 313.5873 | 311.9948 | 310.3029
koef.denní nerov. | kd |  | 1.3 | 1.3 | 1.3 | 1.3 | 1.3 | 1.3 | 1.3 | 1.3
max.denní potřeba | Qd | m3/d | 339.6654 | 344.4528 | 354.8097 | 364.2789 | 362.6424 | 360.6283 | 358.6142 | 356.4742
voda vyrobená celkem | VVR | mil.m3/r | 0.10632 | 0.10819 | 0.11198 | 0.11551 | 0.11504 | 0.11446 | 0.11388 | 0.11326
voda fakturovaná | VFC | mil.m3/r | 0.10266 | 0.10224 | 0.10221 | 0.10195 | 0.10154 | 0.10102 | 0.10051 | 0.099965
dtto pro obyvatele | VFD | mil.m3/r | 0.058869 | 0.058452 | 0.05842 | 0.058163 | 0.057746 | 0.057233 | 0.05672 | 0.056175
dtto pro ost.odběr. | VFO | mil.m3/r | 0.04379 | 0.04379 | 0.04379 | 0.04379 | 0.04379 | 0.04379 | 0.04379 | 0.04379
voda nefakt.-úniky | VNFú | mil.m3/r | 0.0031588 | 0.0047855 | 0.0075025 | 0.010195 | 0.010154 | 0.010102 | 0.010051 | 0.0099965
voda nefakt.-ostatní | VNFo | mil.m3/r | 0.0005 | 0.0011626 | 0.0022676 | 0.0033645 | 0.0033507 | 0.0033338 | 0.0033168 | 0.0032989
spec.potř.fakt.obyv. | Qs,d | l/(os.d) | 87.8451 | 87.8451 | 87.8451 | 87.8451 | 87.8451 | 87.8451 | 87.8451 | 87.8451
spec.potř.fakt.vody | Qs | l/(os.d) | 153.1896 | 153.6556 | 153.6917 | 153.9821 | 154.4595 | 155.0566 | 155.6645 | 156.3226
spec.potř.vod.vyrob | Qs,v | l/(os.d) | 158.6494 | 162.5948 | 168.3829 | 174.4618 | 175.0026 | 175.6792 | 176.3679 | 177.1135
spec.únik z potrubí | Qs,p | tism3/(km.r) | 0.82605 | 1.2514 | 1.9619 | 2.6661 | 2.6552 | 2.6418 | 2.6284 | 2.6142
celk.délka potrubí | Lc | km | 5.267 | 5.267 | 5.267 | 5.267 | 5.267 | 5.267 | 5.267 | 5.267
celk.náhradní délka | Ln | km | 3.824 | 3.824 | 3.824 | 3.824 | 3.824 | 3.824 | 3.824 | 3.824
délka rekonstr.potr | Lr | km | 0 | 0 | 0 | 0 | 0 | 0 | 0 | 0
náhr.délka rek.potr. | Lrn | km | 0 | 0 | 0 | 0 | 0 | 0 | 0 | 0
Vysvětlivky : Poč. osob s ČOP = Počet osob s časově omezeným pobytem
Poč. zás. osob s ČOP = Počet zásobených osob s časově omezeným pobytem

## Tab.XI
Plán rozvoje pro kraj : Jihomoravský | [5 empty] | Provozní skupina : |  | 702-SV Hodonice
Tab. XI - TECHNICKÉ ÚDAJE A FINANČNÍ PROSTŘEDKY VODOVODU
CZ0647.6220.0563.01 - Hodonice
(číslo a název obce)
ID | K | H l a v n í o b j e k t y |  |  |  |  | stávající objekty |  |  | rekonstrukce |  | nové stavby
|  | 1 zdroje |  |  |  |  | DHM | rok uved. | posl. rekon. | DHM | rok zaháj. | DHM | rok zaháj.
|  | název | poznámka - technické parametry |  |  | vydat l/s | mil. Kč | do provozu | /rok zrušení | mil.Kč | /ukončení | mil. Kč | /ukončení
2 úpravny vody
|  | název | technologie úpravy vody |  |  | kap(l/s)
3 čerpací stanice
|  | název |  |  | Qč(l/s) | H(m)
4 vodojemy
|  | název |  | max.hl. | min.hl. | objem(m3)
5 přívodné řady
|  | název |  |  | DN(mm) | délka(km)
6 rozvodné sítě
|  | název |  |  | DN(mm) | délka(km)
S.S |  | RVS Hodonice |  |  | < 100 | 4.319
S.S |  | RVS Hodonice |  |  | 101-300 | 0.948
7 přípojky
|  | název |  |  | počet | délka(km)
P.S |  | přípojky Hodonice |  |  | 488 | 3.904
8 jiné objekty
|  | SOUČET |  |  |  |  | 0 |  |  | 0 |  | 0