## Tab.VII
Plán rozvoje pro kraj : Jihomoravský |  |  |  |  | Provozní skupina : |  | 705-SV Štítary
Tab. VII - VODOVOD - BILANČNÍ ÚDAJE OBCÍ
CZ0647.6220.0564.01 - Horní Břečkov - část obce Čížov
(číslo a název obce)
Položka | označ. | rozměr
|  |  | 2017 | 2020 | 2025 | 2030 | 2035 | 2040 | 2045 | 2050
poč.obyvatel | N | obyv. | 58 | 58 | 58 | 57 | 57 | 57 | 56 | 55
poč.zásob.obyvatel | Nz | obyv | 56 | 57 | 58 | 57 | 57 | 57 | 56 | 55
poč. osob s ČOP | Np | obyv | 40 | 40 | 40 | 40 | 40 | 40 | 40 | 40
poč. zás. osob s ČOP | Nzp | obyv | 0 | 0 | 0 | 0 | 0 | 0 | 0 | 0
poč.všech zás.obyv. | Nv | obyv | 56 | 57 | 58 | 57 | 57 | 57 | 56 | 55
prům.denní potřeba | Qp | m3/d | 2.3934 | 3.1535 | 4.4314 | 5.5701 | 5.5701 | 5.5701 | 5.4781 | 5.3861
koef.denní nerov. | kd |  | 1.3 | 1.3 | 1.3 | 1.3 | 1.3 | 1.3 | 1.3 | 1.3
max.denní potřeba | Qd | m3/d | 2.9343 | 3.8927 | 5.5035 | 6.9381 | 6.9381 | 6.9381 | 6.8221 | 6.7061
voda vyrobená celkem | VVR | mil.m3/r | 0.0008736 | 0.001151 | 0.0016175 | 0.0020331 | 0.0020331 | 0.0020331 | 0.0019995 | 0.0019659
voda fakturovaná | VFC | mil.m3/r | 0.0007616 | 0.0010029 | 0.0014079 | 0.0017679 | 0.0017679 | 0.0017679 | 0.0017387 | 0.0017095
dtto pro obyvatele | VFD | mil.m3/r | 0.00065811 | 0.00089937 | 0.0013044 | 0.0016644 | 0.0016644 | 0.0016644 | 0.0016352 | 0.001606
dtto pro ost.odběr. | VFO | mil.m3/r | 0.00010349 | 0.00010349 | 0.00010349 | 0.00010349 | 0.00010349 | 0.00010349 | 0.00010349 | 0.00010349
voda nefakt.-úniky | VNFú | mil.m3/r | 0 | 2.3143e-05 | 8.6638e-05 | 0.00017679 | 0.00017679 | 0.00017679 | 0.00017387 | 0.00017095
voda nefakt.-ostatní | VNFo | mil.m3/r | 0.000112 | 0.00012502 | 0.00012295 | 8.8394e-05 | 8.8394e-05 | 8.8394e-05 | 8.6934e-05 | 8.5474e-05
spec.potř.fakt.obyv. | Qs,d | l/(os.d) | 32.1973 | 43.2287 | 61.6143 | 80 | 80 | 80 | 80 | 80
spec.potř.fakt.vody | Qs | l/(os.d) | 37.2603 | 48.2028 | 66.5028 | 84.9742 | 84.9742 | 84.9742 | 85.063 | 85.1551
spec.potř.vod.vyrob | Qs,v | l/(os.d) | 42.7397 | 55.3242 | 76.4029 | 97.7203 | 97.7203 | 97.7203 | 97.8225 | 97.9283
spec.únik z potrubí | Qs,p | tism3/(km.r) | 0 | 0.028154 | 0.1054 | 0.21507 | 0.21507 | 0.21507 | 0.21152 | 0.20797
celk.délka potrubí | Lc | km | 1.37 | 1.37 | 1.37 | 1.37 | 1.37 | 1.37 | 1.37 | 1.37
celk.náhradní délka | Ln | km | 0.822 | 0.822 | 0.822 | 0.822 | 0.822 | 0.822 | 0.822 | 0.822
délka rekonstr.potr | Lr | km | 0 | 0 | 0 | 0 | 0 | 0 | 0 | 0
náhr.délka rek.potr. | Lrn | km | 0 | 0 | 0 | 0 | 0 | 0 | 0 | 0
Vysvětlivky : Poč. osob s ČOP = Počet osob s časově omezeným pobytem
Poč. zás. osob s ČOP = Počet zásobených osob s časově omezeným pobytem

## Tab.XI
Plán rozvoje pro kraj : Jihomoravský | [5 empty] | Provozní skupina : |  | 705-SV Štítary
Tab. XI - TECHNICKÉ ÚDAJE A FINANČNÍ PROSTŘEDKY VODOVODU
CZ0647.6220.0564.01 - Horní Břečkov - část obce Čížov
(číslo a název obce)
ID | K | H l a v n í o b j e k t y |  |  |  |  | stávající objekty |  |  | rekonstrukce |  | nové stavby
|  | 1 zdroje |  |  |  |  | DHM | rok uved. | posl. rekon. | DHM | rok zaháj. | DHM | rok zaháj.
|  | název | poznámka - technické parametry |  |  | vydat l/s | mil. Kč | do provozu | /rok zrušení | mil.Kč | /ukončení | mil. Kč | /ukončení
2 úpravny vody
|  | název | technologie úpravy vody |  |  | kap(l/s)
U.S |  | ÚV Horní Břečkov - Čížov |  |  |  | 0.15 | 0.226
3 čerpací stanice
|  | název |  |  | Qč(l/s) | H(m)
4 vodojemy
|  | název |  | max.hl. | min.hl. | objem(m3)
5 přívodné řady
|  | název |  |  | DN(mm) | délka(km)
6 rozvodné sítě
|  | název |  |  | DN(mm) | délka(km)
S.S |  | RVS Čížov |  |  | < 100 | 1.37
7 přípojky
|  | název |  |  | počet | délka(km)
P.S |  | přípojky Čížov |  |  | 21 | 0.21
8 jiné objekty
|  | SOUČET |  |  |  |  | 0.226 |  |  | 0 |  | 0