## Tab.VII
Plán rozvoje pro kraj : Jihomoravský |  |  |  |  | Provozní skupina : |  | 705-SV Štítary
Tab. VII - VODOVOD - BILANČNÍ ÚDAJE OBCÍ
CZ0647.6220.0564.02 - Horní Břečkov - část obce Horní Břečkov
(číslo a název obce)
Položka | označ. | rozměr
|  |  | 2017 | 2020 | 2025 | 2030 | 2035 | 2040 | 2045 | 2050
poč.obyvatel | N | obyv. | 200 | 198 | 198 | 198 | 196 | 194 | 193 | 191
poč.zásob.obyvatel | Nz | obyv | 194 | 194 | 196 | 198 | 196 | 194 | 193 | 191
poč. osob s ČOP | Np | obyv | 10 | 10 | 10 | 10 | 10 | 10 | 10 | 10
poč. zás. osob s ČOP | Nzp | obyv | 0 | 0 | 0 | 0 | 0 | 0 | 0 | 0
poč.všech zás.obyv. | Nv | obyv | 194 | 194 | 196 | 198 | 196 | 194 | 193 | 191
prům.denní potřeba | Qp | m3/d | 8.2915 | 10.7527 | 15.0027 | 19.3456 | 19.1616 | 18.9776 | 18.8856 | 18.7016
koef.denní nerov. | kd |  | 1.3 | 1.3 | 1.3 | 1.3 | 1.3 | 1.3 | 1.3 | 1.3
max.denní potřeba | Qd | m3/d | 10.1654 | 13.2686 | 18.6256 | 24.0976 | 23.8656 | 23.6336 | 23.5176 | 23.2856
voda vyrobená celkem | VVR | mil.m3/r | 0.0030264 | 0.0039247 | 0.005476 | 0.0070611 | 0.006994 | 0.0069268 | 0.0068932 | 0.0068261
voda fakturovaná | VFC | mil.m3/r | 0.0026384 | 0.0034195 | 0.0047664 | 0.0061401 | 0.0060817 | 0.0060233 | 0.0059941 | 0.0059357
dtto pro obyvatele | VFD | mil.m3/r | 0.0022799 | 0.003061 | 0.0044079 | 0.0057816 | 0.0057232 | 0.0056648 | 0.0056356 | 0.0055772
dtto pro ost.odběr. | VFO | mil.m3/r | 0.00035851 | 0.00035851 | 0.00035851 | 0.00035851 | 0.00035851 | 0.00035851 | 0.00035851 | 0.00035851
voda nefakt.-úniky | VNFú | mil.m3/r | 0 | 7.8912e-05 | 0.00029332 | 0.00061401 | 0.00060817 | 0.00060233 | 0.00059941 | 0.00059357
voda nefakt.-ostatní | VNFo | mil.m3/r | 0.000388 | 0.00042628 | 0.00041625 | 0.00030701 | 0.00030409 | 0.00030117 | 0.00029971 | 0.00029679
spec.potř.fakt.obyv. | Qs,d | l/(os.d) | 32.1973 | 43.2287 | 61.6143 | 80 | 80 | 80 | 80 | 80
spec.potř.fakt.vody | Qs | l/(os.d) | 37.2603 | 48.2917 | 66.6257 | 84.9607 | 85.0114 | 85.063 | 85.0892 | 85.1425
spec.potř.vod.vyrob | Qs,v | l/(os.d) | 42.7397 | 55.4262 | 76.5442 | 97.7048 | 97.7631 | 97.8225 | 97.8526 | 97.9139
spec.únik z potrubí | Qs,p | tism3/(km.r) | 0 | 0.036892 | 0.13713 | 0.28706 | 0.28433 | 0.28159 | 0.28023 | 0.2775
celk.délka potrubí | Lc | km | 2.231 | 2.231 | 2.231 | 2.231 | 2.231 | 2.231 | 2.231 | 2.231
celk.náhradní délka | Ln | km | 2.139 | 2.139 | 2.139 | 2.139 | 2.139 | 2.139 | 2.139 | 2.139
délka rekonstr.potr | Lr | km | 0 | 0 | 0 | 0 | 0 | 0 | 0 | 0
náhr.délka rek.potr. | Lrn | km | 0 | 0 | 0 | 0 | 0 | 0 | 0 | 0
Vysvětlivky : Poč. osob s ČOP = Počet osob s časově omezeným pobytem
Poč. zás. osob s ČOP = Počet zásobených osob s časově omezeným pobytem

## Tab.XI
Plán rozvoje pro kraj : Jihomoravský | [5 empty] | Provozní skupina : |  | 705-SV Štítary
Tab. XI - TECHNICKÉ ÚDAJE A FINANČNÍ PROSTŘEDKY VODOVODU
CZ0647.6220.0564.02 - Horní Břečkov - část obce Horní Břečkov
(číslo a název obce)
ID | K | H l a v n í o b j e k t y |  |  |  |  | stávající objekty |  |  | rekonstrukce |  | nové stavby
|  | 1 zdroje |  |  |  |  | DHM | rok uved. | posl. rekon. | DHM | rok zaháj. | DHM | rok zaháj.
|  | název | poznámka - technické parametry |  |  | vydat l/s | mil. Kč | do provozu | /rok zrušení | mil.Kč | /ukončení | mil. Kč | /ukončení
2 úpravny vody
|  | název | technologie úpravy vody |  |  | kap(l/s)
3 čerpací stanice
|  | název |  |  | Qč(l/s) | H(m)
4 vodojemy
|  | název |  | max.hl. | min.hl. | objem(m3)
5 přívodné řady
|  | název |  |  | DN(mm) | délka(km)
6 rozvodné sítě
|  | název |  |  | DN(mm) | délka(km)
S.S |  | RVS Horní Břečkov |  |  | < 100 | 1.0007
S.S |  | RVS Horní Břečkov |  |  | 101-300 | 1.144
7 přípojky
|  | název |  |  | počet | délka(km)
P.S |  | přípojky Horní Břečkov |  |  | 47 | 0.376
8 jiné objekty
|  | SOUČET |  |  |  |  | 0 |  |  | 0 |  | 0