## Tab.VII
Plán rozvoje pro kraj : Jihomoravský |  |  |  |  | Provozní skupina : |  | 713-SV Horní Dunajovice
Tab. VII - VODOVOD - BILANČNÍ ÚDAJE OBCÍ
CZ0647.6220.0565.01 - Horní Dunajovice
(číslo a název obce)
Položka | označ. | rozměr
|  |  | 2017 | 2020 | 2025 | 2030 | 2035 | 2040 | 2045 | 2050
poč.obyvatel | N | obyv. | 607 | 603 | 602 | 600 | 595 | 590 | 585 | 579
poč.zásob.obyvatel | Nz | obyv | 607 | 603 | 602 | 600 | 595 | 590 | 585 | 579
poč. osob s ČOP | Np | obyv | 35 | 35 | 35 | 35 | 35 | 35 | 35 | 35
poč. zás. osob s ČOP | Nzp | obyv | 0 | 0 | 0 | 0 | 0 | 0 | 0 | 0
poč.všech zás.obyv. | Nv | obyv | 607 | 603 | 602 | 600 | 595 | 590 | 585 | 579
prům.denní potřeba | Qp | m3/d | 56.5477 | 57.0904 | 58.4955 | 59.8182 | 59.3526 | 58.8869 | 58.4213 | 57.8625
koef.denní nerov. | kd |  | 1.3 | 1.3 | 1.3 | 1.3 | 1.3 | 1.3 | 1.3 | 1.3
max.denní potřeba | Qd | m3/d | 70.3847 | 71.0038 | 72.6647 | 74.2182 | 73.6326 | 73.0469 | 72.4613 | 71.7585
voda vyrobená celkem | VVR | mil.m3/r | 0.02064 | 0.020838 | 0.021351 | 0.021834 | 0.021664 | 0.021494 | 0.021324 | 0.02112
voda fakturovaná | VFC | mil.m3/r | 0.01807 | 0.018163 | 0.018474 | 0.018755 | 0.018609 | 0.018463 | 0.018317 | 0.018142
dtto pro obyvatele | VFD | mil.m3/r | 0.016835 | 0.016928 | 0.017239 | 0.01752 | 0.017374 | 0.017228 | 0.017082 | 0.016907
dtto pro ost.odběr. | VFO | mil.m3/r | 0.001235 | 0.001235 | 0.001235 | 0.001235 | 0.001235 | 0.001235 | 0.001235 | 0.001235
voda nefakt.-úniky | VNFú | mil.m3/r | 0.0023699 | 0.0023821 | 0.0024229 | 0.0024597 | 0.0024406 | 0.0024214 | 0.0024023 | 0.0023793
voda nefakt.-ostatní | VNFo | mil.m3/r | 0.0002 | 0.00029296 | 0.00045381 | 0.00061891 | 0.0006141 | 0.00060928 | 0.00060446 | 0.00059868
spec.potř.fakt.obyv. | Qs,d | l/(os.d) | 75.9856 | 76.912 | 78.456 | 80 | 80 | 80 | 80 | 80
spec.potř.fakt.vody | Qs | l/(os.d) | 81.5599 | 82.5232 | 84.0766 | 85.6393 | 85.6867 | 85.7349 | 85.7839 | 85.8438
spec.potř.vod.vyrob | Qs,v | l/(os.d) | 93.1593 | 94.6773 | 97.1686 | 99.6971 | 99.7522 | 99.8083 | 99.8654 | 99.9352
spec.únik z potrubí | Qs,p | tism3/(km.r) | 0.32576 | 0.32744 | 0.33305 | 0.33811 | 0.33548 | 0.33284 | 0.33021 | 0.32705
celk.délka potrubí | Lc | km | 6.508 | 6.508 | 6.508 | 6.508 | 6.508 | 6.508 | 6.508 | 6.508
celk.náhradní délka | Ln | km | 7.275 | 7.275 | 7.275 | 7.275 | 7.275 | 7.275 | 7.275 | 7.275
délka rekonstr.potr | Lr | km | 0 | 0 | 0 | 0 | 0 | 0 | 0 | 0
náhr.délka rek.potr. | Lrn | km | 0 | 0 | 0 | 0 | 0 | 0 | 0 | 0
Vysvětlivky : Poč. osob s ČOP = Počet osob s časově omezeným pobytem
Poč. zás. osob s ČOP = Počet zásobených osob s časově omezeným pobytem

## Tab.XI
Plán rozvoje pro kraj : Jihomoravský | [5 empty] | Provozní skupina : |  | 713-SV Horní Dunajovice
Tab. XI - TECHNICKÉ ÚDAJE A FINANČNÍ PROSTŘEDKY VODOVODU
CZ0647.6220.0565.01 - Horní Dunajovice
(číslo a název obce)
ID | K | H l a v n í o b j e k t y |  |  |  |  | stávající objekty |  |  | rekonstrukce |  | nové stavby
|  | 1 zdroje |  |  |  |  | DHM | rok uved. | posl. rekon. | DHM | rok zaháj. | DHM | rok zaháj.
|  | název | poznámka - technické parametry |  |  | vydat l/s | mil. Kč | do provozu | /rok zrušení | mil.Kč | /ukončení | mil. Kč | /ukončení
2 úpravny vody
|  | název | technologie úpravy vody |  |  | kap(l/s)
3 čerpací stanice
|  | název |  |  | Qč(l/s) | H(m)
4 vodojemy
|  | název |  | max.hl. | min.hl. | objem(m3)
5 přívodné řady
|  | název |  |  | DN(mm) | délka(km)
6 rozvodné sítě
|  | název |  |  | DN(mm) | délka(km)
S.S |  | RVS Horní Dunajovice |  |  | < 100 | 1.693
S.S |  | RVS Horní Dunajovice |  |  | 101-300 | 4.815
7 přípojky
|  | název |  |  | počet | délka(km)
P.S |  | přípojky Horní Dunajovice |  |  | 232 | 1.856
8 jiné objekty
|  | SOUČET |  |  |  |  | 0 |  |  | 0 |  | 0