## Tab.VII
Plán rozvoje pro kraj : Jihomoravský |  |  |  |  | Provozní skupina : |  | 710-SV Třebíč
Tab. VII - VODOVOD - BILANČNÍ ÚDAJE OBCÍ
CZ0647.6220.0566.01 - Hostim
(číslo a název obce)
Položka | označ. | rozměr
|  |  | 2017 | 2020 | 2025 | 2030 | 2035 | 2040 | 2045 | 2050
poč.obyvatel | N | obyv. | 442 | 439 | 439 | 437 | 433 | 430 | 426 | 422
poč.zásob.obyvatel | Nz | obyv | 434 | 433 | 436 | 437 | 433 | 430 | 426 | 422
poč. osob s ČOP | Np | obyv | 5 | 5 | 5 | 5 | 5 | 5 | 5 | 5
poč. zás. osob s ČOP | Nzp | obyv | 0 | 0 | 0 | 0 | 0 | 0 | 0 | 0
poč.všech zás.obyv. | Nv | obyv | 434 | 433 | 436 | 437 | 433 | 430 | 426 | 422
prům.denní potřeba | Qp | m3/d | 32.295 | 34.2472 | 38.0015 | 41.795 | 41.4324 | 41.1605 | 40.7979 | 40.4354
koef.denní nerov. | kd |  | 1.3 | 1.3 | 1.3 | 1.3 | 1.3 | 1.3 | 1.3 | 1.3
max.denní potřeba | Qd | m3/d | 41.4049 | 43.6368 | 47.9608 | 52.283 | 51.8244 | 51.4805 | 51.0219 | 50.5634
voda vyrobená celkem | VVR | mil.m3/r | 0.011788 | 0.0125 | 0.013871 | 0.015255 | 0.015123 | 0.015024 | 0.014891 | 0.014759
voda fakturovaná | VFC | mil.m3/r | 0.011788 | 0.012128 | 0.012821 | 0.013464 | 0.013348 | 0.01326 | 0.013143 | 0.013026
dtto pro obyvatele | VFD | mil.m3/r | 0.011084 | 0.011424 | 0.012117 | 0.01276 | 0.012644 | 0.012556 | 0.012439 | 0.012322
dtto pro ost.odběr. | VFO | mil.m3/r | 0.000704 | 0.000704 | 0.000704 | 0.000704 | 0.000704 | 0.000704 | 0.000704 | 0.000704
voda nefakt.-úniky | VNFú | mil.m3/r | 0 | 0.00027988 | 0.000789 | 0.0013464 | 0.0013348 | 0.001326 | 0.0013143 | 0.0013026
voda nefakt.-ostatní | VNFo | mil.m3/r | 0 | 9.2359e-05 | 0.00026037 | 0.00044433 | 0.00044047 | 0.00043758 | 0.00043373 | 0.00042987
spec.potř.fakt.obyv. | Qs,d | l/(os.d) | 69.9682 | 72.2833 | 76.1416 | 80 | 80 | 80 | 80 | 80
spec.potř.fakt.vody | Qs | l/(os.d) | 74.4124 | 76.7377 | 80.5654 | 84.4137 | 84.4544 | 84.4855 | 84.5276 | 84.5705
spec.potř.vod.vyrob | Qs,v | l/(os.d) | 74.4124 | 79.0929 | 87.1594 | 95.6407 | 95.6869 | 95.7221 | 95.7698 | 95.8184
spec.únik z potrubí | Qs,p | tism3/(km.r) | 0 | 0.10003 | 0.28199 | 0.48122 | 0.47704 | 0.47391 | 0.46974 | 0.46556
celk.délka potrubí | Lc | km | 4.663 | 4.663 | 4.663 | 4.663 | 4.663 | 4.663 | 4.663 | 4.663
celk.náhradní délka | Ln | km | 2.798 | 2.798 | 2.798 | 2.798 | 2.798 | 2.798 | 2.798 | 2.798
délka rekonstr.potr | Lr | km | 0 | 0 | 0 | 0 | 0 | 0 | 0 | 0
náhr.délka rek.potr. | Lrn | km | 0 | 0 | 0 | 0 | 0 | 0 | 0 | 0
Vysvětlivky : Poč. osob s ČOP = Počet osob s časově omezeným pobytem
Poč. zás. osob s ČOP = Počet zásobených osob s časově omezeným pobytem

## Tab.XI
Plán rozvoje pro kraj : Jihomoravský | [5 empty] | Provozní skupina : |  | 710-SV Třebíč
Tab. XI - TECHNICKÉ ÚDAJE A FINANČNÍ PROSTŘEDKY VODOVODU
CZ0647.6220.0566.01 - Hostim
(číslo a název obce)
ID | K | H l a v n í o b j e k t y |  |  |  |  | stávající objekty |  |  | rekonstrukce |  | nové stavby
|  | 1 zdroje |  |  |  |  | DHM | rok uved. | posl. rekon. | DHM | rok zaháj. | DHM | rok zaháj.
|  | název | poznámka - technické parametry |  |  | vydat l/s | mil. Kč | do provozu | /rok zrušení | mil.Kč | /ukončení | mil. Kč | /ukončení
2 úpravny vody
|  | název | technologie úpravy vody |  |  | kap(l/s)
3 čerpací stanice
|  | název |  |  | Qč(l/s) | H(m)
4 vodojemy
|  | název |  | max.hl. | min.hl. | objem(m3)
5 přívodné řady
|  | název |  |  | DN(mm) | délka(km)
6 rozvodné sítě
|  | název |  |  | DN(mm) | délka(km)
S.S |  | RVS Hostim |  |  | < 100 | 4.663
7 přípojky
|  | název |  |  | počet | délka(km)
P.S |  | přípojky Hostim |  |  | 151 | 1.57
8 jiné objekty
|  | SOUČET |  |  |  |  | 0 |  |  | 0 |  | 0