## Tab.VII
Plán rozvoje pro kraj : Jihomoravský |  |  |  |  | Provozní skupina : |  | 704-SV Božice
Tab. VII - VODOVOD - BILANČNÍ ÚDAJE OBCÍ
CZ0647.6220.0567.01 - Hrabětice
(číslo a název obce)
Položka | označ. | rozměr
|  |  | 2017 | 2020 | 2025 | 2030 | 2035 | 2040 | 2045 | 2050
poč.obyvatel | N | obyv. | 870 | 864 | 863 | 859 | 853 | 846 | 838 | 830
poč.zásob.obyvatel | Nz | obyv | 870 | 864 | 863 | 859 | 853 | 846 | 838 | 830
poč. osob s ČOP | Np | obyv | 20 | 20 | 20 | 20 | 20 | 20 | 20 | 20
poč. zás. osob s ČOP | Nzp | obyv | 0 | 0 | 0 | 0 | 0 | 0 | 0 | 0
poč.všech zás.obyv. | Nv | obyv | 870 | 864 | 863 | 859 | 853 | 846 | 838 | 830
prům.denní potřeba | Qp | m3/d | 102.3775 | 100.9691 | 99.615 | 97.9438 | 97.3042 | 96.558 | 95.7052 | 94.8525
koef.denní nerov. | kd |  | 1.3 | 1.3 | 1.3 | 1.3 | 1.3 | 1.3 | 1.3 | 1.3
max.denní potřeba | Qd | m3/d | 124.9416 | 123.3776 | 121.9975 | 120.2226 | 119.4274 | 118.4997 | 117.4394 | 116.3791
voda vyrobená celkem | VVR | mil.m3/r | 0.037368 | 0.036854 | 0.036359 | 0.035749 | 0.035516 | 0.035244 | 0.034932 | 0.034621
voda fakturovaná | VFC | mil.m3/r | 0.029341 | 0.029152 | 0.02912 | 0.028994 | 0.028805 | 0.028584 | 0.028331 | 0.028079
dtto pro obyvatele | VFD | mil.m3/r | 0.027453 | 0.027264 | 0.027232 | 0.027106 | 0.026917 | 0.026696 | 0.026443 | 0.026191
dtto pro ost.odběr. | VFO | mil.m3/r | 0.001888 | 0.001888 | 0.001888 | 0.001888 | 0.001888 | 0.001888 | 0.001888 | 0.001888
voda nefakt.-úniky | VNFú | mil.m3/r | 0.0076268 | 0.0071744 | 0.0064953 | 0.0057988 | 0.0057609 | 0.0057167 | 0.0056662 | 0.0056158
voda nefakt.-ostatní | VNFo | mil.m3/r | 0.0004 | 0.00052771 | 0.00074405 | 0.0009568 | 0.00095055 | 0.00094326 | 0.00093493 | 0.0009266
spec.potř.fakt.obyv. | Qs,d | l/(os.d) | 86.4525 | 86.4525 | 86.4525 | 86.4525 | 86.4525 | 86.4525 | 86.4525 | 86.4525
spec.potř.fakt.vody | Qs | l/(os.d) | 92.3981 | 92.4393 | 92.4463 | 92.4742 | 92.5165 | 92.5667 | 92.6251 | 92.6846
spec.potř.vod.vyrob | Qs,v | l/(os.d) | 117.6753 | 116.8624 | 115.4287 | 114.0207 | 114.0729 | 114.1348 | 114.2067 | 114.2801
spec.únik z potrubí | Qs,p | tism3/(km.r) | 1.0814 | 1.0172 | 0.92093 | 0.82217 | 0.8168 | 0.81054 | 0.80338 | 0.79622
celk.délka potrubí | Lc | km | 5.776 | 5.776 | 5.776 | 5.776 | 5.776 | 5.776 | 5.776 | 5.776
celk.náhradní délka | Ln | km | 7.053 | 7.053 | 7.053 | 7.053 | 7.053 | 7.053 | 7.053 | 7.053
délka rekonstr.potr | Lr | km | 0 | 0 | 0 | 0 | 0 | 0 | 0 | 0
náhr.délka rek.potr. | Lrn | km | 0 | 0 | 0 | 0 | 0 | 0 | 0 | 0
Vysvětlivky : Poč. osob s ČOP = Počet osob s časově omezeným pobytem
Poč. zás. osob s ČOP = Počet zásobených osob s časově omezeným pobytem

## Tab.XI
Plán rozvoje pro kraj : Jihomoravský | [5 empty] | Provozní skupina : |  | 704-SV Božice
Tab. XI - TECHNICKÉ ÚDAJE A FINANČNÍ PROSTŘEDKY VODOVODU
CZ0647.6220.0567.01 - Hrabětice
(číslo a název obce)
ID | K | H l a v n í o b j e k t y |  |  |  |  | stávající objekty |  |  | rekonstrukce |  | nové stavby
|  | 1 zdroje |  |  |  |  | DHM | rok uved. | posl. rekon. | DHM | rok zaháj. | DHM | rok zaháj.
|  | název | poznámka - technické parametry |  |  | vydat l/s | mil. Kč | do provozu | /rok zrušení | mil.Kč | /ukončení | mil. Kč | /ukončení
2 úpravny vody
|  | název | technologie úpravy vody |  |  | kap(l/s)
3 čerpací stanice
|  | název |  |  | Qč(l/s) | H(m)
4 vodojemy
|  | název |  | max.hl. | min.hl. | objem(m3)
5 přívodné řady
|  | název |  |  | DN(mm) | délka(km)
6 rozvodné sítě
|  | název |  |  | DN(mm) | délka(km)
S.S |  | RVS Hrabětice |  |  | < 100 | 0.651
S.S |  | RVS Hrabětice |  |  | 101-300 | 5.125
7 přípojky
|  | název |  |  | počet | délka(km)
P.S |  | přípojky Hrabětice |  |  | 339 | 2.712
8 jiné objekty
|  | SOUČET |  |  |  |  | 0 |  |  | 0 |  | 0