## Tab.VII
Plán rozvoje pro kraj : Jihomoravský |  |  |  |  | Provozní skupina : |  | 704-SV Božice
Tab. VII - VODOVOD - BILANČNÍ ÚDAJE OBCÍ
CZ0647.6220.0568.01 - Hrádek
(číslo a název obce)
Položka | označ. | rozměr
|  |  | 2017 | 2020 | 2025 | 2030 | 2035 | 2040 | 2045 | 2050
poč.obyvatel | N | obyv. | 915 | 909 | 908 | 904 | 897 | 890 | 881 | 873
poč.zásob.obyvatel | Nz | obyv | 915 | 909 | 908 | 904 | 897 | 890 | 881 | 873
poč. osob s ČOP | Np | obyv | 20 | 20 | 20 | 20 | 20 | 20 | 20 | 20
poč. zás. osob s ČOP | Nzp | obyv | 0 | 0 | 0 | 0 | 0 | 0 | 0 | 0
poč.všech zás.obyv. | Nv | obyv | 915 | 909 | 908 | 904 | 897 | 890 | 881 | 873
prům.denní potřeba | Qp | m3/d | 106.7027 | 105.8504 | 105.3081 | 104.4496 | 103.7591 | 103.0687 | 102.1809 | 101.3918
koef.denní nerov. | kd |  | 1.3 | 1.3 | 1.3 | 1.3 | 1.3 | 1.3 | 1.3 | 1.3
max.denní potřeba | Qd | m3/d | 128.1309 | 127.26 | 126.8971 | 126.1456 | 125.2871 | 124.4287 | 123.3249 | 122.3438
voda vyrobená celkem | VVR | mil.m3/r | 0.038946 | 0.038635 | 0.038437 | 0.038124 | 0.037872 | 0.03762 | 0.037296 | 0.037008
voda fakturovaná | VFC | mil.m3/r | 0.030594 | 0.030571 | 0.03079 | 0.03092 | 0.030715 | 0.030511 | 0.030248 | 0.030015
dtto pro obyvatele | VFD | mil.m3/r | 0.026071 | 0.026048 | 0.026267 | 0.026397 | 0.026192 | 0.025988 | 0.025725 | 0.025492
dtto pro ost.odběr. | VFO | mil.m3/r | 0.004523 | 0.004523 | 0.004523 | 0.004523 | 0.004523 | 0.004523 | 0.004523 | 0.004523
voda nefakt.-úniky | VNFú | mil.m3/r | 0.0079525 | 0.0075238 | 0.0068677 | 0.006184 | 0.0061431 | 0.0061022 | 0.0060496 | 0.0060029
voda nefakt.-ostatní | VNFo | mil.m3/r | 0.0004 | 0.00054028 | 0.0007801 | 0.0010204 | 0.0010136 | 0.0010069 | 0.00099819 | 0.00099048
spec.potř.fakt.obyv. | Qs,d | l/(os.d) | 78.0627 | 78.5098 | 79.2549 | 80 | 80 | 80 | 80 | 80
spec.potř.fakt.vody | Qs | l/(os.d) | 91.6057 | 92.1421 | 92.9022 | 93.7077 | 93.8147 | 93.9233 | 94.0656 | 94.1945
spec.potř.vod.vyrob | Qs,v | l/(os.d) | 116.6149 | 116.4471 | 115.9781 | 115.5416 | 115.6735 | 115.8075 | 115.9829 | 116.1418
spec.únik z potrubí | Qs,p | tism3/(km.r) | 0.93471 | 0.88431 | 0.80721 | 0.72684 | 0.72204 | 0.71723 | 0.71105 | 0.70556
celk.délka potrubí | Lc | km | 7.133 | 7.133 | 7.133 | 7.133 | 7.133 | 7.133 | 7.133 | 7.133
celk.náhradní délka | Ln | km | 8.508 | 8.508 | 8.508 | 8.508 | 8.508 | 8.508 | 8.508 | 8.508
délka rekonstr.potr | Lr | km | 0 | 0 | 0 | 0 | 0 | 0 | 0 | 0
náhr.délka rek.potr. | Lrn | km | 0 | 0 | 0 | 0 | 0 | 0 | 0 | 0
Vysvětlivky : Poč. osob s ČOP = Počet osob s časově omezeným pobytem
Poč. zás. osob s ČOP = Počet zásobených osob s časově omezeným pobytem

## Tab.XI
Plán rozvoje pro kraj : Jihomoravský | [5 empty] | Provozní skupina : |  | 704-SV Božice
Tab. XI - TECHNICKÉ ÚDAJE A FINANČNÍ PROSTŘEDKY VODOVODU
CZ0647.6220.0568.01 - Hrádek
(číslo a název obce)
ID | K | H l a v n í o b j e k t y |  |  |  |  | stávající objekty |  |  | rekonstrukce |  | nové stavby
|  | 1 zdroje |  |  |  |  | DHM | rok uved. | posl. rekon. | DHM | rok zaháj. | DHM | rok zaháj.
|  | název | poznámka - technické parametry |  |  | vydat l/s | mil. Kč | do provozu | /rok zrušení | mil.Kč | /ukončení | mil. Kč | /ukončení
2 úpravny vody
|  | název | technologie úpravy vody |  |  | kap(l/s)
3 čerpací stanice
|  | název |  |  | Qč(l/s) | H(m)
C.S |  | Hrádek HV 201 - mimo provoz od r. 9/2003 |  |  | 4.17
4 vodojemy
|  | název |  | max.hl. | min.hl. | objem(m3)
5 přívodné řady
|  | název |  |  | DN(mm) | délka(km)
6 rozvodné sítě
|  | název |  |  | DN(mm) | délka(km)
S.S |  | RVS Hrádek |  |  | < 100 | 1.0003
S.S |  | RVS Hrádek |  |  | 101-300 | 6.002
7 přípojky
|  | název |  |  | počet | délka(km)
P.S |  | přípojky Hrádek |  |  | 375 | 3
8 jiné objekty
|  | SOUČET |  |  |  |  | 0 |  |  | 0 |  | 0