## Tab.VII
Plán rozvoje pro kraj : Jihomoravský |  |  |  |  | Provozní skupina : |  | 709-SV Bítov
Tab. VII - VODOVOD - BILANČNÍ ÚDAJE OBCÍ
CZ0647.6220.0570.01 - Chvalatice
(číslo a název obce)
Položka | označ. | rozměr
|  |  | 2017 | 2020 | 2025 | 2030 | 2035 | 2040 | 2045 | 2050
poč.obyvatel | N | obyv. | 106 | 105 | 105 | 105 | 104 | 103 | 102 | 101
poč.zásob.obyvatel | Nz | obyv | 106 | 105 | 105 | 105 | 104 | 103 | 102 | 101
poč. osob s ČOP | Np | obyv | 100 | 100 | 100 | 100 | 100 | 100 | 100 | 100
poč. zás. osob s ČOP | Nzp | obyv | 0 | 0 | 0 | 0 | 0 | 0 | 0 | 0
poč.všech zás.obyv. | Nv | obyv | 106 | 105 | 105 | 105 | 104 | 103 | 102 | 101
prům.denní potřeba | Qp | m3/d | 18.8712 | 18.7104 | 18.6858 | 18.6084 | 18.4384 | 18.2685 | 18.0985 | 17.9286
koef.denní nerov. | kd |  | 1.3 | 1.3 | 1.3 | 1.3 | 1.3 | 1.3 | 1.3 | 1.3
max.denní potřeba | Qd | m3/d | 24.166 | 23.8353 | 23.6107 | 23.3334 | 23.1184 | 22.9035 | 22.6885 | 22.4736
voda vyrobená celkem | VVR | mil.m3/r | 0.006888 | 0.0068293 | 0.0068203 | 0.0067921 | 0.00673 | 0.006668 | 0.006606 | 0.0065439
voda fakturovaná | VFC | mil.m3/r | 0.006688 | 0.0064813 | 0.006238 | 0.0059948 | 0.00594 | 0.0058853 | 0.0058305 | 0.0057758
dtto pro obyvatele | VFD | mil.m3/r | 0.006442 | 0.0062353 | 0.005992 | 0.0057488 | 0.005694 | 0.0056393 | 0.0055845 | 0.0055297
dtto pro ost.odběr. | VFO | mil.m3/r | 0.000246 | 0.000246 | 0.000246 | 0.000246 | 0.000246 | 0.000246 | 0.000246 | 0.000246
voda nefakt.-úniky | VNFú | mil.m3/r | 0 | 0.00014957 | 0.00038388 | 0.00059948 | 0.000594 | 0.00058853 | 0.00058305 | 0.00057758
voda nefakt.-ostatní | VNFo | mil.m3/r | 0.0002 | 0.00019845 | 0.00019843 | 0.00019783 | 0.00019602 | 0.00019421 | 0.00019241 | 0.0001906
spec.potř.fakt.obyv. | Qs,d | l/(os.d) | 166.503 | 162.6946 | 156.3473 | 150 | 150 | 150 | 150 | 150
spec.potř.fakt.vody | Qs | l/(os.d) | 172.8612 | 169.1134 | 162.7661 | 156.4188 | 156.4805 | 156.5434 | 156.6076 | 156.673
spec.potř.vod.vyrob | Qs,v | l/(os.d) | 178.0305 | 178.194 | 177.9599 | 177.2225 | 177.2924 | 177.3637 | 177.4364 | 177.5105
spec.únik z potrubí | Qs,p | tism3/(km.r) | 0 | 0.064664 | 0.16597 | 0.25918 | 0.25681 | 0.25444 | 0.25208 | 0.24971
celk.délka potrubí | Lc | km | 1.779 | 1.779 | 1.779 | 1.779 | 1.779 | 1.779 | 1.779 | 1.779
celk.náhradní délka | Ln | km | 2.313 | 2.313 | 2.313 | 2.313 | 2.313 | 2.313 | 2.313 | 2.313
délka rekonstr.potr | Lr | km | 0 | 0 | 0 | 0 | 0 | 0 | 0 | 0
náhr.délka rek.potr. | Lrn | km | 0 | 0 | 0 | 0 | 0 | 0 | 0 | 0
Vysvětlivky : Poč. osob s ČOP = Počet osob s časově omezeným pobytem
Poč. zás. osob s ČOP = Počet zásobených osob s časově omezeným pobytem

## Tab.XI
Plán rozvoje pro kraj : Jihomoravský | [5 empty] | Provozní skupina : |  | 709-SV Bítov
Tab. XI - TECHNICKÉ ÚDAJE A FINANČNÍ PROSTŘEDKY VODOVODU
CZ0647.6220.0570.01 - Chvalatice
(číslo a název obce)
ID | K | H l a v n í o b j e k t y |  |  |  |  | stávající objekty |  |  | rekonstrukce |  | nové stavby
|  | 1 zdroje |  |  |  |  | DHM | rok uved. | posl. rekon. | DHM | rok zaháj. | DHM | rok zaháj.
|  | název | poznámka - technické parametry |  |  | vydat l/s | mil. Kč | do provozu | /rok zrušení | mil.Kč | /ukončení | mil. Kč | /ukončení
2 úpravny vody
|  | název | technologie úpravy vody |  |  | kap(l/s)
3 čerpací stanice
|  | název |  |  | Qč(l/s) | H(m)
4 vodojemy
|  | název |  | max.hl. | min.hl. | objem(m3)
5 přívodné řady
|  | název |  |  | DN(mm) | délka(km)
6 rozvodné sítě
|  | název |  |  | DN(mm) | délka(km)
S.S |  | RVS Chvalatice |  |  | 101-300 | 1.779
7 přípojky
|  | název |  |  | počet | délka(km)
P.S |  | přípojky Chvalatice |  |  | 94 | 0.752
8 jiné objekty
|  | SOUČET |  |  |  |  | 0 |  |  | 0 |  | 0