## Tab.VII
Plán rozvoje pro kraj : Jihomoravský |  |  |  |  | Provozní skupina : |  | 706-SV Jevišovice
Tab. VII - VODOVOD - BILANČNÍ ÚDAJE OBCÍ
CZ0647.6220.0573.01 - Jevišovice
(číslo a název obce)
Položka | označ. | rozměr
|  |  | 2017 | 2020 | 2025 | 2030 | 2035 | 2040 | 2045 | 2050
poč.obyvatel | N | obyv. | 1161 | 1153 | 1152 | 1147 | 1139 | 1129 | 1118 | 1107
poč.zásob.obyvatel | Nz | obyv | 1161 | 1153 | 1152 | 1147 | 1139 | 1129 | 1118 | 1107
poč. osob s ČOP | Np | obyv | 425 | 425 | 425 | 425 | 425 | 425 | 425 | 425
poč. zás. osob s ČOP | Nzp | obyv | bar: 2017 to 2050
poč.všech zás.obyv. | Nv | obyv | 1162 | 1154 | 1153 | 1148 | 1140 | 1130 | 1119 | 1108
prům.denní potřeba | Qp | m3/d | 144.825 | 144.68 | 145.6916 | 146.2807 | 145.4389 | 144.3865 | 143.2289 | 142.0713
koef.denní nerov. | kd |  | 1.3 | 1.3 | 1.3 | 1.3 | 1.3 | 1.3 | 1.3 | 1.3
max.denní potřeba | Qd | m3/d | 177.0966 | 176.7294 | 177.7133 | 178.1635 | 177.0995 | 175.7694 | 174.3063 | 172.8432
voda vyrobená celkem | VVR | mil.m3/r | 0.052861 | 0.052808 | 0.053177 | 0.053392 | 0.053085 | 0.052701 | 0.052279 | 0.051856
voda fakturovaná | VFC | mil.m3/r | 0.047442 | 0.047171 | 0.047138 | 0.046969 | 0.046698 | 0.046361 | 0.045989 | 0.045617
dtto pro obyvatele | VFD | mil.m3/r | 0.039264 | 0.038993 | 0.03896 | 0.038791 | 0.03852 | 0.038183 | 0.037811 | 0.037439
dtto pro ost.odběr. | VFO | mil.m3/r | 0.008178 | 0.008178 | 0.008178 | 0.008178 | 0.008178 | 0.008178 | 0.008178 | 0.008178
voda nefakt.-úniky | VNFú | mil.m3/r | 0.0049194 | 0.0048948 | 0.0048913 | 0.0048738 | 0.0048457 | 0.0048107 | 0.0047721 | 0.0047335
voda nefakt.-ostatní | VNFo | mil.m3/r | 0.0005 | 0.00074193 | 0.0011485 | 0.00155 | 0.001541 | 0.0015299 | 0.0015176 | 0.0015054
spec.potř.fakt.obyv. | Qs,d | l/(os.d) | 92.5749 | 92.5749 | 92.5749 | 92.5749 | 92.5749 | 92.5749 | 92.5749 | 92.5749
spec.potř.fakt.vody | Qs | l/(os.d) | 111.8567 | 111.9904 | 112.0072 | 112.0919 | 112.2288 | 112.4028 | 112.5977 | 112.7964
spec.potř.vod.vyrob | Qs,v | l/(os.d) | 124.6343 | 125.3726 | 126.3588 | 127.4222 | 127.5779 | 127.7757 | 127.9972 | 128.2232
spec.únik z potrubí | Qs,p | tism3/(km.r) | 0.59255 | 0.58959 | 0.58917 | 0.58706 | 0.58368 | 0.57946 | 0.57481 | 0.57017
celk.délka potrubí | Lc | km | 7.733 | 7.733 | 7.733 | 7.733 | 7.733 | 7.733 | 7.733 | 7.733
celk.náhradní délka | Ln | km | 8.302 | 8.302 | 8.302 | 8.302 | 8.302 | 8.302 | 8.302 | 8.302
délka rekonstr.potr | Lr | km | 0 | 0 | 0 | 0.76 | 0.76 | 0.76 | 0.76 | 0.76
náhr.délka rek.potr. | Lrn | km | 0 | 0 | 0 | 0.76 | 0.76 | 0.76 | 0.76 | 0.76
Vysvětlivky : Poč. osob s ČOP = Počet osob s časově omezeným pobytem
Poč. zás. osob s ČOP = Počet zásobených osob s časově omezeným pobytem

## Tab.XI
Plán rozvoje pro kraj : Jihomoravský | [5 empty] | Provozní skupina : |  | 706-SV Jevišovice
Tab. XI - TECHNICKÉ ÚDAJE A FINANČNÍ PROSTŘEDKY VODOVODU
CZ0647.6220.0573.01 - Jevišovice
(číslo a název obce)
ID | K | H l a v n í o b j e k t y |  |  |  |  | stávající objekty |  |  | rekonstrukce |  | nové stavby
|  | 1 zdroje |  |  |  |  | DHM | rok uved. | posl. rekon. | DHM | rok zaháj. | DHM | rok zaháj.
|  | název | poznámka - technické parametry |  |  | vydat l/s | mil. Kč | do provozu | /rok zrušení | mil.Kč | /ukončení | mil. Kč | /ukončení
2 úpravny vody
|  | název | technologie úpravy vody |  |  | kap(l/s)
3 čerpací stanice
|  | název |  |  | Qč(l/s) | H(m)
4 vodojemy
|  | název |  | max.hl. | min.hl. | objem(m3)
5 přívodné řady
|  | název |  |  | DN(mm) | délka(km)
6 rozvodné sítě
|  | název |  |  | DN(mm) | délka(km)
S.S |  | RVS Jevišovice |  |  | < 100 | 2.501
S.S |  | RVS Jevišovice |  |  | 101-300 | 5.232
S.R |  | RVS Jevišovice |  |  | 101-300 | 0.76 |  |  |  | 3.4975 | 2026/2027
7 přípojky
|  | název |  |  | počet | délka(km)
P.S |  | přípojky Jevišovice |  |  | 461 | 3.688
8 jiné objekty
|  | SOUČET |  |  |  |  | 0 |  |  | 3.4975 |  | 0