## Tab.V
Plán rozvoje pro kraj : Jihomoravský | [5 empty] | Provozní skupina : |  | 740-sam. vod. Jiřice u Moravských Budějovic
Tab. V - VODOVODY - ZÁKLADNÍ ÚDAJE
CZ0647.6220.0574.01 - Jiřice u Moravských Budějovic
(provozní skupina)
|  | 2017 | 2020 | 2025 | 2030 | 2035 | 2040 | 2045 | 2050
počet trvale bydlících obyvatel | os. | 54 | 54 | 54 | 53 | 53 | 52 | 52 | 52
počet zásob. trvale bydl.obyv. | os. | 54 | 54 | 54 | 53 | 53 | 52 | 52 | 52
dtto | % | 100 | 100 | 100 | 100 | 100 | 100 | 100 | 100
počet osob s ČOP | os. | 8 | 8 | 8 | 8 | 8 | 8 | 8 | 8
počet zásob. osob s ČOP | os. | 8 | 8 | 8 | 8 | 8 | 8 | 8 | 8
dtto | % | 100 | 100 | 100 | 100 | 100 | 100 | 100 | 100
počet všech zásob.obyvatel | os. | 62 | 62 | 62 | 61 | 61 | 60 | 60 | 60
dtto | % | 100 | 100 | 100 | 100 | 100 | 100 | 100 | 100
délka vodovodních řadů | km | 1.5 | 1.5 | 1.5 | 1.5 | 1.5 | 1.5 | 1.5 | 1.5
- z toho přivodné řady | km | 0 | 0 | 0 | 0 | 0 | 0 | 0 | 0
přírůstek za pětiletku | % | 0 | 0 | 0 | 0 | 0 | 0 | 0 | 0
- z toho vodovodní sítě | km | 1.5 | 1.5 | 1.5 | 1.5 | 1.5 | 1.5 | 1.5 | 1.5
přírůstek za pětiletku | % |  | 0 | 0 | 0 | 0 | 0 | 0 | 0
z toho rekonstruované potrubí | km | 0 | 0 | 0 | 0 | 0 | 0 | 0 | 0
přírůstek za pětiletku | % |  | 0 | 0 | 0 | 0 | 0 | 0 | 0
podíl rekonstrukcí k celk.dl.řadů | % |  | 0 | 0 | 0 | 0 | 0 | 0 | 0
voda vyrobená celkem (Qp) | mil.m3/rok | 0.00155 | 0.0016595 | 0.0018502 | 0.0020181 | 0.0020181 | 0.001985 | 0.001985 | 0.001985
fakturovaná voda celkem | mil.m3/rok | 0.00155 | 0.0016101 | 0.0017102 | 0.0017812 | 0.0017812 | 0.001752 | 0.001752 | 0.001752
- z toho obyvatelstvo | mil.m3/rok | 0.00155 | 0.0016101 | 0.0017102 | 0.0017812 | 0.0017812 | 0.001752 | 0.001752 | 0.001752
- z toho ostatní | mil.m3/rok | 0 | 0 | 0 | 0 | 0 | 0 | 0 | 0
nefakturovaná voda | mil.m3/rok | 0 | 4.9417e-05 | 0.00013998 | 0.0002369 | 0.0002369 | 0.00023302 | 0.00023302 | 0.00023302
max denní potřeba (Qd) | m3/d | 5.5205 | 5.87 | 6.4748 | 6.993 | 6.993 | 6.8784 | 6.8784 | 6.8784
spec. potřeba fakt.vody pro obyv. | l/(os.d) | 68.4931 | 71.1486 | 75.5743 | 80 | 80 | 80 | 80 | 80
spec.potřeba z faktur.vody celkem | l/(os.d) | 68.4931 | 71.1486 | 75.5743 | 80 | 80 | 80 | 80 | 80
spec.potřeba z vody vyrob.celkem | l/(os.d) | 68.4931 | 73.3323 | 81.7598 | 90.64 | 90.64 | 90.64 | 90.64 | 90.64
nefakt.voda na celkovou dl.řadů | tis.m3/(km.r) | 0 | 0.032945 | 0.093318 | 0.15793 | 0.15793 | 0.15534 | 0.15534 | 0.15534
kapacita zdrojů Qd | m3/d | 259.2 | 259.2 | 259.2 | 259.2 | 259.2 | 259.2 | 259.2 | 259.2
Qp | m3/d | 259.2 | 259.2 | 259.2 | 259.2 | 259.2 | 259.2 | 259.2 | 259.2
přebytek provozovatele Qd | m3/d | 253.6795 | 253.33 | 252.7252 | 252.207 | 252.207 | 252.3216 | 252.3216 | 252.3216
Qp | m3/d | 254.9534 | 254.6534 | 254.1309 | 253.671 | 253.671 | 253.7616 | 253.7616 | 253.7616
voda předaná Qd | m3/d | 0 | 0 | 0 | 0 | 0 | 0 | 0 | 0
Qp | m3/d | 0 | 0 | 0 | 0 | 0 | 0 | 0 | 0
voda převzatá Qd | m3/d | 0 | 0 | 0 | 0 | 0 | 0 | 0 | 0
Qp | m3/d | 0 | 0 | 0 | 0 | 0 | 0 | 0 | 0
bilance Qd | m3/d | 253.6795 | 253.33 | 252.7252 | 252.207 | 252.207 | 252.3216 | 252.3216 | 252.3216
Qp | m3/d | 254.9534 | 254.6534 | 254.1309 | 253.671 | 253.671 | 253.7616 | 253.7616 | 253.7616
celkové inv.prostředky ročně | mil.Kč | 0 | 0 | 0 | 1.0506 | 0 | 0 | 0 | 0
celkové inv.prostředky součtově | mil.Kč | 0 | 0 | 0 | 1.0506 | 1.0506 | 1.0506 | 1.0506 | 1.0506
Vysvětlivky : Počet osob s ČOP = Počet osob s časově omezeným pobytem
Počet zásob. osob s ČOP = Počet zásobených osob s časově omezeným pobytem

## Tab.VII
Plán rozvoje pro kraj : Jihomoravský |  |  |  |  | Provozní skupina : |  | 740-sam. vod. Jiřice u Moravských Budějovic
Tab. VII - VODOVOD - BILANČNÍ ÚDAJE OBCÍ
CZ0647.6220.0574.01 - Jiřice u Moravských Budějovic
(číslo a název obce)
Položka | označ. | rozměr
|  |  | 2017 | 2020 | 2025 | 2030 | 2035 | 2040 | 2045 | 2050
poč.obyvatel | N | obyv. | 54 | 54 | 54 | 53 | 53 | 52 | 52 | 52
poč.zásob.obyvatel | Nz | obyv | 54 | 54 | 54 | 53 | 53 | 52 | 52 | 52
poč. osob s ČOP | Np | obyv | 8 | 8 | 8 | 8 | 8 | 8 | 8 | 8
poč. zás. osob s ČOP | Nzp | obyv | 8 | 8 | 8 | 8 | 8 | 8 | 8 | 8
poč.všech zás.obyv. | Nv | obyv | 62 | 62 | 62 | 61 | 61 | 60 | 60 | 60
prům.denní potřeba | Qp | m3/d | 4.2466 | 4.5466 | 5.0691 | 5.529 | 5.529 | 5.4384 | 5.4384 | 5.4384
koef.denní nerov. | kd |  | 1.3 | 1.3 | 1.3 | 1.3 | 1.3 | 1.3 | 1.3 | 1.3
max.denní potřeba | Qd | m3/d | 5.5205 | 5.87 | 6.4748 | 6.993 | 6.993 | 6.8784 | 6.8784 | 6.8784
voda vyrobená celkem | VVR | mil.m3/r | 0.00155 | 0.0016595 | 0.0018502 | 0.0020181 | 0.0020181 | 0.001985 | 0.001985 | 0.001985
voda fakturovaná | VFC | mil.m3/r | 0.00155 | 0.0016101 | 0.0017102 | 0.0017812 | 0.0017812 | 0.001752 | 0.001752 | 0.001752
dtto pro obyvatele | VFD | mil.m3/r | 0.00155 | 0.0016101 | 0.0017102 | 0.0017812 | 0.0017812 | 0.001752 | 0.001752 | 0.001752
dtto pro ost.odběr. | VFO | mil.m3/r | 0 | 0 | 0 | 0 | 0 | 0 | 0 | 0
voda nefakt.-úniky | VNFú | mil.m3/r | 0 | 3.7156e-05 | 0.00010525 | 0.00017812 | 0.00017812 | 0.0001752 | 0.0001752 | 0.0001752
voda nefakt.-ostatní | VNFo | mil.m3/r | 0 | 1.2261e-05 | 3.4731e-05 | 5.878e-05 | 5.878e-05 | 5.7816e-05 | 5.7816e-05 | 5.7816e-05
spec.potř.fakt.obyv. | Qs,d | l/(os.d) | 68.4931 | 71.1486 | 75.5743 | 80 | 80 | 80 | 80 | 80
spec.potř.fakt.vody | Qs | l/(os.d) | 68.4931 | 71.1486 | 75.5743 | 80 | 80 | 80 | 80 | 80
spec.potř.vod.vyrob | Qs,v | l/(os.d) | 68.4931 | 73.3323 | 81.7598 | 90.64 | 90.64 | 90.64 | 90.64 | 90.64
spec.únik z potrubí | Qs,p | tism3/(km.r) | 0 | 0.037531 | 0.10631 | 0.17992 | 0.17992 | 0.17697 | 0.17697 | 0.17697
celk.délka potrubí | Lc | km | 1.5 | 1.5 | 1.5 | 1.5 | 1.5 | 1.5 | 1.5 | 1.5
celk.náhradní délka | Ln | km | 0.99 | 0.99 | 0.99 | 0.99 | 0.99 | 0.99 | 0.99 | 0.99
délka rekonstr.potr | Lr | km | 0 | 0 | 0 | 0 | 0 | 0 | 0 | 0
náhr.délka rek.potr. | Lrn | km | 0 | 0 | 0 | 0 | 0 | 0 | 0 | 0
Vysvětlivky : Poč. osob s ČOP = Počet osob s časově omezeným pobytem
Poč. zás. osob s ČOP = Počet zásobených osob s časově omezeným pobytem

## Tab.XI
Plán rozvoje pro kraj : Jihomoravský | [5 empty] | Provozní skupina : |  | 740-sam. vod. Jiřice u Moravských Budějovic
Tab. XI - TECHNICKÉ ÚDAJE A FINANČNÍ PROSTŘEDKY VODOVODU
CZ0647.6220.0574.01 - Jiřice u Moravských Budějovic
(číslo a název obce)
ID | K | H l a v n í o b j e k t y |  |  |  |  | stávající objekty |  |  | rekonstrukce |  | nové stavby
|  | 1 zdroje |  |  |  |  | DHM | rok uved. | posl. rekon. | DHM | rok zaháj. | DHM | rok zaháj.
|  | název | poznámka - technické parametry |  |  | vydat l/s | mil. Kč | do provozu | /rok zrušení | mil.Kč | /ukončení | mil. Kč | /ukončení
Z.S |  | Vrt Jiřice u Mor.Budějovic |  |  |  | 3 |  | 1970
2 úpravny vody
|  | název | technologie úpravy vody |  |  | kap(l/s)
3 čerpací stanice
|  | název |  |  | Qč(l/s) | H(m)
C.S |  | ČS s akumulací |  |  | 1.3
C.N |  | ČS Jiřice u Mor.Budějovic |  |  | 6 | 60 | [5 empty] | 1.0506 | 2029/2030
4 vodojemy
|  | název |  | max.hl. | min.hl. | objem(m3)
V.S |  | Akumulace u ČS |  |  |  | 1.6
5 přívodné řady
|  | název |  |  | DN(mm) | délka(km)
6 rozvodné sítě
|  | název |  |  | DN(mm) | délka(km)
S.S |  | RVS Jiřice u Moravských Budějovic |  |  | < 100 | 1.5
7 přípojky
|  | název |  |  | počet | délka(km)
P.S |  | přípojky Jiřice u Moravských Budějovic |  |  | 25 | 0.32
8 jiné objekty
|  | SOUČET |  |  |  |  | 0 |  |  | 0 |  | 1.0506