## Tab.V
Plán rozvoje pro kraj : Jihomoravský | [5 empty] | Provozní skupina : |  | 758-sam. vod. Korolupy
Tab. V - VODOVODY - ZÁKLADNÍ ÚDAJE
CZ0647.6220.0575.01 - Korolupy
(provozní skupina)
|  | 2017 | 2020 | 2025 | 2030 | 2035 | 2040 | 2045 | 2050
počet trvale bydlících obyvatel | os. | 154 | 153 | 153 | 152 | 151 | 150 | 148 | 147
počet zásob. trvale bydl.obyv. | os. | 133 | 136 | 141 | 145 | 144 | 143 | 141 | 140
dtto | % | 86.3636 | 88.8889 | 92.1569 | 95.3947 | 95.3642 | 95.3333 | 95.2703 | 95.2381
počet osob s ČOP | os. | 65 | 65 | 65 | 65 | 65 | 65 | 65 | 65
počet zásob. osob s ČOP | os. | 0 | 0 | 0 | 0 | 0 | 0 | 0 | 0
dtto | % | 0 | 0 | 0 | 0 | 0 | 0 | 0 | 0
počet všech zásob.obyvatel | os. | 133 | 136 | 141 | 145 | 144 | 143 | 141 | 140
dtto | % | 60.7306 | 62.3853 | 64.6789 | 66.8203 | 66.6667 | 66.5116 | 66.1972 | 66.0377
délka vodovodních řadů | km | 7.006 | 7.006 | 7.006 | 7.006 | 7.006 | 7.006 | 7.006 | 7.006
- z toho přivodné řady | km | 2.4 | 2.4 | 2.4 | 2.4 | 2.4 | 2.4 | 2.4 | 2.4
přírůstek za pětiletku | % |  | 0 | 0 | 0 | 0 | 0 | 0 | 0
- z toho vodovodní sítě | km | 4.606 | 4.606 | 4.606 | 4.606 | 4.606 | 4.606 | 4.606 | 4.606
přírůstek za pětiletku | % |  | 0 | 0 | 0 | 0 | 0 | 0 | 0
z toho rekonstruované potrubí | km | 0 | 0 | 0 | 0 | 0 | 0 | 0 | 0
přírůstek za pětiletku | % |  | 0 | 0 | 0 | 0 | 0 | 0 | 0
podíl rekonstrukcí k celk.dl.řadů | % |  | 0 | 0 | 0 | 0 | 0 | 0 | 0
voda vyrobená celkem (Qp) | mil.m3/rok | 0.009243 | 0.0086156 | 0.0074879 | 0.0062149 | 0.006172 | 0.0061292 | 0.0060434 | 0.0060006
fakturovaná voda celkem | mil.m3/rok | 0.004957 | 0.0050688 | 0.0052552 | 0.0054042 | 0.005367 | 0.0053297 | 0.0052552 | 0.0052179
- z toho obyvatelstvo | mil.m3/rok | 0.004957 | 0.0050688 | 0.0052552 | 0.0054042 | 0.005367 | 0.0053297 | 0.0052552 | 0.0052179
- z toho ostatní | mil.m3/rok | 0 | 0 | 0 | 0 | 0 | 0 | 0 | 0
nefakturovaná voda | mil.m3/rok | 0.004286 | 0.0035467 | 0.0022327 | 0.00081064 | 0.00080505 | 0.00079946 | 0.00078827 | 0.00078268
max denní potřeba (Qd) | m3/d | 29.3975 | 27.7704 | 24.834 | 21.4689 | 21.3209 | 21.1728 | 20.8767 | 20.7286
spec. potřeba fakt.vody pro obyv. | l/(os.d) | 102.1114 | 102.1114 | 102.1114 | 102.1114 | 102.1114 | 102.1114 | 102.1114 | 102.1114
spec.potřeba z faktur.vody celkem | l/(os.d) | 102.1114 | 102.1114 | 102.1114 | 102.1114 | 102.1114 | 102.1114 | 102.1114 | 102.1114
spec.potřeba z vody vyrob.celkem | l/(os.d) | 190.4007 | 173.5608 | 145.4945 | 117.4282 | 117.4282 | 117.4282 | 117.4282 | 117.4282
nefakt.voda na celkovou dl.řadů | tis.m3/(km.r) | 0.61176 | 0.50624 | 0.31869 | 0.11571 | 0.11491 | 0.11411 | 0.11251 | 0.11172
kapacita zdrojů Qd | m3/d | 60.48 | 60.48 | 60.48 | 60.48 | 60.48 | 60.48 | 60.48 | 60.48
Qp | m3/d | 60.48 | 60.48 | 60.48 | 60.48 | 60.48 | 60.48 | 60.48 | 60.48
přebytek provozovatele Qd | m3/d | 31.0825 | 32.7096 | 35.646 | 39.0111 | 39.1591 | 39.3072 | 39.6033 | 39.7514
Qp | m3/d | 35.1567 | 36.8757 | 39.9653 | 43.4529 | 43.5703 | 43.6878 | 43.9226 | 44.0401
voda předaná Qd | m3/d | 0 | 0 | 0 | 0 | 0 | 0 | 0 | 0
Qp | m3/d | 0 | 0 | 0 | 0 | 0 | 0 | 0 | 0
voda převzatá Qd | m3/d | 0 | 0 | 0 | 0 | 0 | 0 | 0 | 0
Qp | m3/d | 0 | 0 | 0 | 0 | 0 | 0 | 0 | 0
bilance Qd | m3/d | 31.0825 | 32.7096 | 35.646 | 39.0111 | 39.1591 | 39.3072 | 39.6033 | 39.7514
Qp | m3/d | 35.1567 | 36.8757 | 39.9653 | 43.4529 | 43.5703 | 43.6878 | 43.9226 | 44.0401
celkové inv.prostředky ročně | mil.Kč | 0 | 0 | 0 | 0 | 0 | 0 | 0 | 0
celkové inv.prostředky součtově | mil.Kč | 0 | 0 | 0 | 0 | 0 | 0 | 0 | 0
Vysvětlivky : Počet osob s ČOP = Počet osob s časově omezeným pobytem
Počet zásob. osob s ČOP = Počet zásobených osob s časově omezeným pobytem

## Tab.VII
Plán rozvoje pro kraj : Jihomoravský |  |  |  |  | Provozní skupina : |  | 758-sam. vod. Korolupy
Tab. VII - VODOVOD - BILANČNÍ ÚDAJE OBCÍ
CZ0647.6220.0575.01 - Korolupy
(číslo a název obce)
Položka | označ. | rozměr
|  |  | 2017 | 2020 | 2025 | 2030 | 2035 | 2040 | 2045 | 2050
poč.obyvatel | N | obyv. | 154 | 153 | 153 | 152 | 151 | 150 | 148 | 147
poč.zásob.obyvatel | Nz | obyv | 133 | 136 | 141 | 145 | 144 | 143 | 141 | 140
poč. osob s ČOP | Np | obyv | 65 | 65 | 65 | 65 | 65 | 65 | 65 | 65
poč. zás. osob s ČOP | Nzp | obyv | 0 | 0 | 0 | 0 | 0 | 0 | 0 | 0
poč.všech zás.obyv. | Nv | obyv | 133 | 136 | 141 | 145 | 144 | 143 | 141 | 140
prům.denní potřeba | Qp | m3/d | 25.3233 | 23.6043 | 20.5147 | 17.0271 | 16.9097 | 16.7922 | 16.5574 | 16.4399
koef.denní nerov. | kd |  | 1.3 | 1.3 | 1.3 | 1.3 | 1.3 | 1.3 | 1.3 | 1.3
max.denní potřeba | Qd | m3/d | 29.3975 | 27.7704 | 24.834 | 21.4689 | 21.3209 | 21.1728 | 20.8767 | 20.7286
voda vyrobená celkem | VVR | mil.m3/r | 0.009243 | 0.0086156 | 0.0074879 | 0.0062149 | 0.006172 | 0.0061292 | 0.0060434 | 0.0060006
voda fakturovaná | VFC | mil.m3/r | 0.004957 | 0.0050688 | 0.0052552 | 0.0054042 | 0.005367 | 0.0053297 | 0.0052552 | 0.0052179
dtto pro obyvatele | VFD | mil.m3/r | 0.004957 | 0.0050688 | 0.0052552 | 0.0054042 | 0.005367 | 0.0053297 | 0.0052552 | 0.0052179
dtto pro ost.odběr. | VFO | mil.m3/r | 0 | 0 | 0 | 0 | 0 | 0 | 0 | 0
voda nefakt.-úniky | VNFú | mil.m3/r | 0 | 0.00011697 | 0.00032339 | 0.00054042 | 0.0005367 | 0.00053297 | 0.00052552 | 0.00052179
voda nefakt.-ostatní | VNFo | mil.m3/r | 0.004286 | 0.0034298 | 0.0019093 | 0.00027021 | 0.00026835 | 0.00026649 | 0.00026276 | 0.00026089
spec.potř.fakt.obyv. | Qs,d | l/(os.d) | 102.1114 | 102.1114 | 102.1114 | 102.1114 | 102.1114 | 102.1114 | 102.1114 | 102.1114
spec.potř.fakt.vody | Qs | l/(os.d) | 102.1114 | 102.1114 | 102.1114 | 102.1114 | 102.1114 | 102.1114 | 102.1114 | 102.1114
spec.potř.vod.vyrob | Qs,v | l/(os.d) | 190.4007 | 173.5608 | 145.4945 | 117.4282 | 117.4282 | 117.4282 | 117.4282 | 117.4282
spec.únik z potrubí | Qs,p | tism3/(km.r) | 0 | 0.025352 | 0.07009 | 0.11713 | 0.11632 | 0.11551 | 0.1139 | 0.11309
celk.délka potrubí | Lc | km | 7.006 | 7.006 | 7.006 | 7.006 | 7.006 | 7.006 | 7.006 | 7.006
celk.náhradní délka | Ln | km | 4.614 | 4.614 | 4.614 | 4.614 | 4.614 | 4.614 | 4.614 | 4.614
délka rekonstr.potr | Lr | km | 0 | 0 | 0 | 0 | 0 | 0 | 0 | 0
náhr.délka rek.potr. | Lrn | km | 0 | 0 | 0 | 0 | 0 | 0 | 0 | 0
Vysvětlivky : Poč. osob s ČOP = Počet osob s časově omezeným pobytem
Poč. zás. osob s ČOP = Počet zásobených osob s časově omezeným pobytem

## Tab.XI
Plán rozvoje pro kraj : Jihomoravský | [5 empty] | Provozní skupina : |  | 758-sam. vod. Korolupy
Tab. XI - TECHNICKÉ ÚDAJE A FINANČNÍ PROSTŘEDKY VODOVODU
CZ0647.6220.0575.01 - Korolupy
(číslo a název obce)
ID | K | H l a v n í o b j e k t y |  |  |  |  | stávající objekty |  |  | rekonstrukce |  | nové stavby
|  | 1 zdroje |  |  |  |  | DHM | rok uved. | posl. rekon. | DHM | rok zaháj. | DHM | rok zaháj.
|  | název | poznámka - technické parametry |  |  | vydat l/s | mil. Kč | do provozu | /rok zrušení | mil.Kč | /ukončení | mil. Kč | /ukončení
Z.S |  | vrt Korolupy |  |  |  | 0.7 |  | 2014
2 úpravny vody
|  | název | technologie úpravy vody |  |  | kap(l/s)
U.S |  | ÚV Korolupy |  |  |  | 1 | 4.3108
3 čerpací stanice
|  | název |  |  | Qč(l/s) | H(m)
C.S |  | ČS Korolupy |  |  | 0.7 | 37.5 |  | 2014
4 vodojemy
|  | název |  | max.hl. | min.hl. | objem(m3)
V.S |  | VDJ Korolupy |  | 465 |  | 50 |  | 2014
5 přívodné řady
|  | název |  |  | DN(mm) | délka(km)
R.S |  | Výtlačný řad Korolupy |  |  | < 100 | 1.6 | 5.0524 | 2014
R.S |  | Přívodní řad Korolupy |  |  | < 100 | 0.8 | 2.5262 | 2014
6 rozvodné sítě
|  | název |  |  | DN(mm) | délka(km)
S.S |  | RVS Korolupy |  |  | < 100 | 4.248
S.S |  | RVS Korolupy |  |  | 101-300 | 0.358
7 přípojky
|  | název |  |  | počet | délka(km)
P.S |  | přípojky Korolupy |  |  | 71 | 0.71
8 jiné objekty
|  | SOUČET |  |  |  |  | 11.8894 |  |  | 0 |  | 0