## Tab.VII
Plán rozvoje pro kraj : Jihomoravský |  |  |  |  | Provozní skupina : |  | 703-SV Znojmo
Tab. VII - VODOVOD - BILANČNÍ ÚDAJE OBCÍ
CZ0647.6220.0576.01 - Kravsko
(číslo a název obce)
Položka | označ. | rozměr
|  |  | 2017 | 2020 | 2025 | 2030 | 2035 | 2040 | 2045 | 2050
poč.obyvatel | N | obyv. | 541 | 537 | 537 | 534 | 531 | 526 | 521 | 516
poč.zásob.obyvatel | Nz | obyv | 541 | 537 | 537 | 534 | 531 | 526 | 521 | 516
poč. osob s ČOP | Np | obyv | 10 | 10 | 10 | 10 | 10 | 10 | 10 | 10
poč. zás. osob s ČOP | Nzp | obyv | 0 | 0 | 0 | 0 | 0 | 0 | 0 | 0
poč.všech zás.obyv. | Nv | obyv | 541 | 537 | 537 | 534 | 531 | 526 | 521 | 516
prům.denní potřeba | Qp | m3/d | 48.1862 | 49.064 | 51.1098 | 52.9214 | 52.6454 | 52.1854 | 51.7254 | 51.2654
koef.denní nerov. | kd |  | 1.3 | 1.3 | 1.3 | 1.3 | 1.3 | 1.3 | 1.3 | 1.3
max.denní potřeba | Qd | m3/d | 60.4361 | 61.3915 | 63.7176 | 65.7374 | 65.3894 | 64.8094 | 64.2294 | 63.6494
voda vyrobená celkem | VVR | mil.m3/r | 0.017588 | 0.017908 | 0.018655 | 0.019316 | 0.019216 | 0.019048 | 0.01888 | 0.018712
voda fakturovaná | VFC | mil.m3/r | 0.016108 | 0.016202 | 0.016543 | 0.016797 | 0.016709 | 0.016563 | 0.016417 | 0.016271
dtto pro obyvatele | VFD | mil.m3/r | 0.014904 | 0.014998 | 0.015339 | 0.015593 | 0.015505 | 0.015359 | 0.015213 | 0.015067
dtto pro ost.odběr. | VFO | mil.m3/r | 0.001204 | 0.001204 | 0.001204 | 0.001204 | 0.001204 | 0.001204 | 0.001204 | 0.001204
voda nefakt.-úniky | VNFú | mil.m3/r | 0.00047997 | 0.00074528 | 0.0012077 | 0.0016797 | 0.0016709 | 0.0016563 | 0.0016417 | 0.0016271
voda nefakt.-ostatní | VNFo | mil.m3/r | 0.001 | 0.00096069 | 0.00090404 | 0.00083984 | 0.00083546 | 0.00082816 | 0.00082086 | 0.00081356
spec.potř.fakt.obyv. | Qs,d | l/(os.d) | 75.4767 | 76.5205 | 78.2603 | 80 | 80 | 80 | 80 | 80
spec.potř.fakt.vody | Qs | l/(os.d) | 81.574 | 82.6632 | 84.403 | 86.1772 | 86.2121 | 86.2712 | 86.3313 | 86.3927
spec.potř.vod.vyrob | Qs,v | l/(os.d) | 89.0688 | 91.3669 | 95.1766 | 99.1038 | 99.1439 | 99.2118 | 99.281 | 99.3516
spec.únik z potrubí | Qs,p | tism3/(km.r) | 0.13082 | 0.20313 | 0.32915 | 0.4578 | 0.45542 | 0.45144 | 0.44746 | 0.44348
celk.délka potrubí | Lc | km | 2.822 | 2.822 | 2.822 | 2.822 | 2.822 | 2.822 | 2.822 | 2.822
celk.náhradní délka | Ln | km | 3.669 | 3.669 | 3.669 | 3.669 | 3.669 | 3.669 | 3.669 | 3.669
délka rekonstr.potr | Lr | km | 0 | 0 | 0 | 0 | 0 | 0 | 0 | 0
náhr.délka rek.potr. | Lrn | km | 0 | 0 | 0 | 0 | 0 | 0 | 0 | 0
Vysvětlivky : Poč. osob s ČOP = Počet osob s časově omezeným pobytem
Poč. zás. osob s ČOP = Počet zásobených osob s časově omezeným pobytem

## Tab.XI
Plán rozvoje pro kraj : Jihomoravský | [5 empty] | Provozní skupina : |  | 703-SV Znojmo
Tab. XI - TECHNICKÉ ÚDAJE A FINANČNÍ PROSTŘEDKY VODOVODU
CZ0647.6220.0576.01 - Kravsko
(číslo a název obce)
ID | K | H l a v n í o b j e k t y |  |  |  |  | stávající objekty |  |  | rekonstrukce |  | nové stavby
|  | 1 zdroje |  |  |  |  | DHM | rok uved. | posl. rekon. | DHM | rok zaháj. | DHM | rok zaháj.
|  | název | poznámka - technické parametry |  |  | vydat l/s | mil. Kč | do provozu | /rok zrušení | mil.Kč | /ukončení | mil. Kč | /ukončení
2 úpravny vody
|  | název | technologie úpravy vody |  |  | kap(l/s)
3 čerpací stanice
|  | název |  |  | Qč(l/s) | H(m)
C.S |  | PČS VDJ Kravsko |  |  | 0.6 |  |  | 1996
4 vodojemy
|  | název |  | max.hl. | min.hl. | objem(m3)
5 přívodné řady
|  | název |  |  | DN(mm) | délka(km)
6 rozvodné sítě
|  | název |  |  | DN(mm) | délka(km)
S.S |  | RVS Kravsko |  |  | 101-300 | 2.822
7 přípojky
|  | název |  |  | počet | délka(km)
P.S |  | přípojky Kravsko |  |  | 203 | 1.624
8 jiné objekty
|  | SOUČET |  |  |  |  | 0 |  |  | 0 |  | 0