## Tab.VII
Plán rozvoje pro kraj : Jihomoravský |  |  |  |  | Provozní skupina : |  | 717-SV Běhařovice
Tab. VII - VODOVOD - BILANČNÍ ÚDAJE OBCÍ
CZ0647.6220.0578.01 - Křepice
(číslo a název obce)
Položka | označ. | rozměr
|  |  | 2017 | 2020 | 2025 | 2030 | 2035 | 2040 | 2045 | 2050
poč.obyvatel | N | obyv. | 112 | 111 | 111 | 111 | 110 | 109 | 108 | 107
poč.zásob.obyvatel | Nz | obyv | 112 | 111 | 111 | 111 | 110 | 109 | 108 | 107
poč. osob s ČOP | Np | obyv | 35 | 35 | 35 | 35 | 35 | 35 | 35 | 35
poč. zás. osob s ČOP | Nzp | obyv | 0 | 0 | 0 | 0 | 0 | 0 | 0 | 0
poč.všech zás.obyv. | Nv | obyv | 112 | 111 | 111 | 111 | 110 | 109 | 108 | 107
prům.denní potřeba | Qp | m3/d | 7.4659 | 7.9786 | 8.9907 | 10.061 | 9.9704 | 9.8798 | 9.7891 | 9.6985
koef.denní nerov. | kd |  | 1.3 | 1.3 | 1.3 | 1.3 | 1.3 | 1.3 | 1.3 | 1.3
max.denní potřeba | Qd | m3/d | 9.7057 | 10.3008 | 11.4838 | 12.725 | 12.6104 | 12.4958 | 12.3811 | 12.2665
voda vyrobená celkem | VVR | mil.m3/r | 0.0027251 | 0.0029122 | 0.0032816 | 0.0036723 | 0.0036392 | 0.0036061 | 0.003573 | 0.0035399
voda fakturovaná | VFC | mil.m3/r | 0.0027251 | 0.0028255 | 0.0030333 | 0.0032412 | 0.003212 | 0.0031828 | 0.0031536 | 0.0031244
dtto pro obyvatele | VFD | mil.m3/r | 0.0027251 | 0.0028255 | 0.0030333 | 0.0032412 | 0.003212 | 0.0031828 | 0.0031536 | 0.0031244
dtto pro ost.odběr. | VFO | mil.m3/r | 0 | 0 | 0 | 0 | 0 | 0 | 0 | 0
voda nefakt.-úniky | VNFú | mil.m3/r | 0 | 6.5203e-05 | 0.00018667 | 0.00032412 | 0.0003212 | 0.00031828 | 0.00031536 | 0.00031244
voda nefakt.-ostatní | VNFo | mil.m3/r | 0 | 2.1517e-05 | 6.16e-05 | 0.00010696 | 0.000106 | 0.00010503 | 0.00010407 | 0.00010311
spec.potř.fakt.obyv. | Qs,d | l/(os.d) | 66.66 | 69.7385 | 74.8692 | 80 | 80 | 80 | 80 | 80
spec.potř.fakt.vody | Qs | l/(os.d) | 66.66 | 69.7385 | 74.8692 | 80 | 80 | 80 | 80 | 80
spec.potř.vod.vyrob | Qs,v | l/(os.d) | 66.66 | 71.8789 | 80.997 | 90.64 | 90.64 | 90.64 | 90.64 | 90.64
spec.únik z potrubí | Qs,p | tism3/(km.r) | 0 | 0.096028 | 0.27491 | 0.47735 | 0.47305 | 0.46875 | 0.46445 | 0.46015
celk.délka potrubí | Lc | km | 1.132 | 1.132 | 1.132 | 1.132 | 1.132 | 1.132 | 1.132 | 1.132
celk.náhradní délka | Ln | km | 0.679 | 0.679 | 0.679 | 0.679 | 0.679 | 0.679 | 0.679 | 0.679
délka rekonstr.potr | Lr | km | 0 | 0 | 0 | 0 | 0 | 0 | 0 | 0
náhr.délka rek.potr. | Lrn | km | 0 | 0 | 0 | 0 | 0 | 0 | 0 | 0
Vysvětlivky : Poč. osob s ČOP = Počet osob s časově omezeným pobytem
Poč. zás. osob s ČOP = Počet zásobených osob s časově omezeným pobytem

## Tab.XI
Plán rozvoje pro kraj : Jihomoravský | [5 empty] | Provozní skupina : |  | 717-SV Běhařovice
Tab. XI - TECHNICKÉ ÚDAJE A FINANČNÍ PROSTŘEDKY VODOVODU
CZ0647.6220.0578.01 - Křepice
(číslo a název obce)
ID | K | H l a v n í o b j e k t y |  |  |  |  | stávající objekty |  |  | rekonstrukce |  | nové stavby
|  | 1 zdroje |  |  |  |  | DHM | rok uved. | posl. rekon. | DHM | rok zaháj. | DHM | rok zaháj.
|  | název | poznámka - technické parametry |  |  | vydat l/s | mil. Kč | do provozu | /rok zrušení | mil.Kč | /ukončení | mil. Kč | /ukončení
2 úpravny vody
|  | název | technologie úpravy vody |  |  | kap(l/s)
3 čerpací stanice
|  | název |  |  | Qč(l/s) | H(m)
4 vodojemy
|  | název |  | max.hl. | min.hl. | objem(m3)
5 přívodné řady
|  | název |  |  | DN(mm) | délka(km)
6 rozvodné sítě
|  | název |  |  | DN(mm) | délka(km)
S.S |  | RVS Křepice |  |  | < 100 | 1.132
7 přípojky
|  | název |  |  | počet | délka(km)
P.S |  | přípojky Křepice |  |  | 1 | 0.01
8 jiné objekty
|  | SOUČET |  |  |  |  | 0 |  |  | 0 |  | 0