## Tab.V
Plán rozvoje pro kraj : Jihomoravský | [5 empty] | Provozní skupina : |  | 759-sam. vod. Křidlůvky
Tab. V - VODOVODY - ZÁKLADNÍ ÚDAJE
CZ0647.6220.0579.01 - Křídlůvky
(provozní skupina)
|  | 2017 | 2020 | 2025 | 2030 | 2035 | 2040 | 2045 | 2050
počet trvale bydlících obyvatel | os. | 233 | 231 | 231 | 230 | 229 | 227 | 224 | 222
počet zásob. trvale bydl.obyv. | os. | 0 | 0 | 0 | 219 | 218 | 216 | 213 | 211
dtto | % | 0 | 0 | 0 | 95.2174 | 95.1965 | 95.1542 | 95.0893 | 95.045
počet osob s ČOP | os. | 0 | 0 | 0 | 0 | 0 | 0 | 0 | 0
počet zásob. osob s ČOP | os. | 0 | 0 | 0 | 0 | 0 | 0 | 0 | 0
dtto | % | 0 | 0 | 0 | 0 | 0 | 0 | 0 | 0
počet všech zásob.obyvatel | os. | 0 | 0 | 0 | 219 | 218 | 216 | 213 | 211
dtto | % | 0 | 0 | 0 | 95.2174 | 95.1965 | 95.1542 | 95.0893 | 95.045
délka vodovodních řadů | km | 0 | 0 | 0 | 4.2 | 5.15 | 5.15 | 5.15 | 5.15
- z toho přivodné řady | km | 0 | 0 | 0 | 2.2 | 3.15 | 3.15 | 3.15 | 3.15
přírůstek za pětiletku | % | 0 | 0 | 0 | 100 | 30.1587 | 0 | 0 | 0
- z toho vodovodní sítě | km | 0 | 0 | 0 | 2 | 2 | 2 | 2 | 2
přírůstek za pětiletku | % | 0 | 0 | 0 | 100 | 0 | 0 | 0 | 0
z toho rekonstruované potrubí | km | 0 | 0 | 0 | 0 | 0 | 0 | 0 | 0
přírůstek za pětiletku | % |  | 0 | 0 | 0 | 0 | 0 | 0 | 0
podíl rekonstrukcí k celk.dl.řadů | % |  | 0 | 0 | 0 | 0 | 0 | 0 | 0
voda vyrobená celkem (Qp) | mil.m3/rok | 0 | 0 | 0 | 0.0086944 | 0.0086547 | 0.0085753 | 0.0084562 | 0.0083768
fakturovaná voda celkem | mil.m3/rok | 0 | 0 | 0 | 0.0076738 | 0.0076387 | 0.0075686 | 0.0074635 | 0.0073934
- z toho obyvatelstvo | mil.m3/rok | 0 | 0 | 0 | 0.0063948 | 0.0063656 | 0.0063072 | 0.0062196 | 0.0061612
- z toho ostatní | mil.m3/rok | 0 | 0 | 0 | 0.001279 | 0.0012731 | 0.0012614 | 0.0012439 | 0.0012322
nefakturovaná voda | mil.m3/rok | 0 | 0 | 0 | 0.0010206 | 0.0010159 | 0.0010066 | 0.00099265 | 0.00098333
max denní potřeba (Qd) | m3/d | 0 | 0 | 0 | 29.0762 | 28.9434 | 28.6779 | 28.2796 | 28.014
spec. potřeba fakt.vody pro obyv. | l/(os.d) | 0 | 0 | 0 | 80 | 80 | 80 | 80 | 80
spec.potřeba z faktur.vody celkem | l/(os.d) | 0 | 0 | 0 | 96 | 96 | 96 | 96 | 96
spec.potřeba z vody vyrob.celkem | l/(os.d) | 0 | 0 | 0 | 108.768 | 108.768 | 108.768 | 108.768 | 108.768
nefakt.voda na celkovou dl.řadů | tis.m3/(km.r) | 0 | 0 | 0 | 0.243 | 0.19727 | 0.19546 | 0.19275 | 0.19094
kapacita zdrojů Qd | m3/d | 0 | 0 | 0 | 0 | 0 | 0 | 0 | 0
Qp | m3/d | 0 | 0 | 0 | 0 | 0 | 0 | 0 | 0
přebytek provozovatele Qd | m3/d | 0 | 0 | 0 | -29.0762 | -28.9434 | -28.6779 | -28.2796 | -28.014
Qp | m3/d | 0 | 0 | 0 | -23.8202 | -23.7114 | -23.4939 | -23.1676 | -22.95
voda předaná Qd | m3/d | 0 | 0 | 0 | 0 | 0 | 0 | 0 | 0
Qp | m3/d | 0 | 0 | 0 | 0 | 0 | 0 | 0 | 0
voda převzatá Qd | m3/d | 0 | 0 | 0 | 29.0762 | 28.9434 | 28.6779 | 28.2796 | 28.014
Qp | m3/d | 0 | 0 | 0 | 23.8202 | 23.7114 | 23.4939 | 23.1676 | 22.95
bilance Qd | m3/d | 0 | 0 | 0 | 1.6928e-06 | 1.2398e-06 | 1.5259e-06 | 1.657e-06 | 5.722e-07
Qp | m3/d | 0 | 0 | 0 | 3.3855e-07 | 5.722e-08 | 6.8665e-07 | -5.7459e-07 | 5.9128e-07
celkové inv.prostředky ročně | mil.Kč | 0 | 0 | 4.4565 | 8.9131 | 2.9999 | 0 | 0 | 0
celkové inv.prostředky součtově | mil.Kč | 0 | 0 | 4.4565 | 13.3696 | 16.3695 | 16.3695 | 16.3695 | 16.3695
Vysvětlivky : Počet osob s ČOP = Počet osob s časově omezeným pobytem
Počet zásob. osob s ČOP = Počet zásobených osob s časově omezeným pobytem

## Tab.VII
Plán rozvoje pro kraj : Jihomoravský |  |  |  |  | Provozní skupina : |  | 759-sam. vod. Křidlůvky
Tab. VII - VODOVOD - BILANČNÍ ÚDAJE OBCÍ
CZ0647.6220.0579.01 - Křídlůvky
(číslo a název obce)
Položka | označ. | rozměr
|  |  | 2017 | 2020 | 2025 | 2030 | 2035 | 2040 | 2045 | 2050
poč.obyvatel | N | obyv. | 233 | 231 | 231 | 230 | 229 | 227 | 224 | 222
poč.zásob.obyvatel | Nz | obyv | 0 | 0 | 0 | 219 | 218 | 216 | 213 | 211
poč. osob s ČOP | Np | obyv | 0 | 0 | 0 | 0 | 0 | 0 | 0 | 0
poč. zás. osob s ČOP | Nzp | obyv | 0 | 0 | 0 | 0 | 0 | 0 | 0 | 0
poč.všech zás.obyv. | Nv | obyv | 0 | 0 | 0 | 219 | 218 | 216 | 213 | 211
prům.denní potřeba | Qp | m3/d | 0 | 0 | 0 | 23.8202 | 23.7114 | 23.4939 | 23.1676 | 22.95
koef.denní nerov. | kd |  | 0 | 0 | 0 | 1.3 | 1.3 | 1.3 | 1.3 | 1.3
max.denní potřeba | Qd | m3/d | 0 | 0 | 0 | 29.0762 | 28.9434 | 28.6779 | 28.2796 | 28.014
voda vyrobená celkem | VVR | mil.m3/r | 0 | 0 | 0 | 0.0086944 | 0.0086547 | 0.0085753 | 0.0084562 | 0.0083768
voda fakturovaná | VFC | mil.m3/r | 0 | 0 | 0 | 0.0076738 | 0.0076387 | 0.0075686 | 0.0074635 | 0.0073934
dtto pro obyvatele | VFD | mil.m3/r | 0 | 0 | 0 | 0.0063948 | 0.0063656 | 0.0063072 | 0.0062196 | 0.0061612
dtto pro ost.odběr. | VFO | mil.m3/r | 0 | 0 | 0 | 0.001279 | 0.0012731 | 0.0012614 | 0.0012439 | 0.0012322
voda nefakt.-úniky | VNFú | mil.m3/r | 0 | 0 | 0 | 0.00076738 | 0.00076387 | 0.00075686 | 0.00074635 | 0.00073934
voda nefakt.-ostatní | VNFo | mil.m3/r | 0 | 0 | 0 | 0.00025323 | 0.00025208 | 0.00024977 | 0.0002463 | 0.00024398
spec.potř.fakt.obyv. | Qs,d | l/(os.d) | 0 | 0 | 0 | 80 | 80 | 80 | 80 | 80
spec.potř.fakt.vody | Qs | l/(os.d) | 0 | 0 | 0 | 96 | 96 | 96 | 96 | 96
spec.potř.vod.vyrob | Qs,v | l/(os.d) | 0 | 0 | 0 | 108.768 | 108.768 | 108.768 | 108.768 | 108.768
spec.únik z potrubí | Qs,p | tism3/(km.r) | 0 | 0 | 0 | 0.30291 | 0.24122 | 0.23901 | 0.23569 | 0.23348
celk.délka potrubí | Lc | km | 0 | 0 | 0 | 4.2 | 5.15 | 5.15 | 5.15 | 5.15
celk.náhradní délka | Ln | km | 0 | 0 | 0 | 2.5333 | 3.1667 | 3.1667 | 3.1667 | 3.1667
délka rekonstr.potr | Lr | km | 0 | 0 | 0 | 0 | 0 | 0 | 0 | 0
náhr.délka rek.potr. | Lrn | km | 0 | 0 | 0 | 0 | 0 | 0 | 0 | 0
Vysvětlivky : Poč. osob s ČOP = Počet osob s časově omezeným pobytem
Poč. zás. osob s ČOP = Počet zásobených osob s časově omezeným pobytem

## Tab.XI
Plán rozvoje pro kraj : Jihomoravský | [5 empty] | Provozní skupina : |  | 759-sam. vod. Křidlůvky
Tab. XI - TECHNICKÉ ÚDAJE A FINANČNÍ PROSTŘEDKY VODOVODU
CZ0647.6220.0579.01 - Křídlůvky
(číslo a název obce)
ID | K | H l a v n í o b j e k t y |  |  |  |  | stávající objekty |  |  | rekonstrukce |  | nové stavby
|  | 1 zdroje |  |  |  |  | DHM | rok uved. | posl. rekon. | DHM | rok zaháj. | DHM | rok zaháj.
|  | název | poznámka - technické parametry |  |  | vydat l/s | mil. Kč | do provozu | /rok zrušení | mil.Kč | /ukončení | mil. Kč | /ukončení
2 úpravny vody
|  | název | technologie úpravy vody |  |  | kap(l/s)
3 čerpací stanice
|  | název |  |  | Qč(l/s) | H(m)
4 vodojemy
|  | název |  | max.hl. | min.hl. | objem(m3)
5 přívodné řady
|  | název |  |  | DN(mm) | délka(km)
R.N |  | Zásobovací řad Křídlůvky |  |  | < 100 | 2.2 | [5 empty] | 6.9471 | 2025/2027
R.N |  | Přívodný řad Křídlůvky |  |  | < 100 | 0.95 | [5 empty] | 2.9999 | 2032/2033
6 rozvodné sítě
|  | název |  |  | DN(mm) | délka(km)
S.N |  | RVS Křídlůvky |  |  | < 100 | 2 | [5 empty] | 6.4226 | 2025/2027
7 přípojky
|  | název |  |  | počet | délka(km)
8 jiné objekty
|  | SOUČET |  |  |  |  | 0 |  |  | 0 |  | 16.3695