## Tab.VII
Plán rozvoje pro kraj : Jihomoravský |  |  |  |  | Provozní skupina : |  | 703-SV Znojmo
Tab. VII - VODOVOD - BILANČNÍ ÚDAJE OBCÍ
CZ0647.6220.0580.01 - Kuchařovice
(číslo a název obce)
Položka | označ. | rozměr
|  |  | 2017 | 2020 | 2025 | 2030 | 2035 | 2040 | 2045 | 2050
poč.obyvatel | N | obyv. | 963 | 956 | 955 | 951 | 944 | 936 | 928 | 919
poč.zásob.obyvatel | Nz | obyv | 963 | 956 | 955 | 951 | 944 | 936 | 928 | 919
poč. osob s ČOP | Np | obyv | 40 | 40 | 40 | 40 | 40 | 40 | 40 | 40
poč. zás. osob s ČOP | Nzp | obyv | 0 | 0 | 0 | 0 | 0 | 0 | 0 | 0
poč.všech zás.obyv. | Nv | obyv | 963 | 956 | 955 | 951 | 944 | 936 | 928 | 919
prům.denní potřeba | Qp | m3/d | 73.8529 | 78.1683 | 86.3717 | 94.6511 | 94.0166 | 93.2915 | 92.5664 | 91.7506
koef.denní nerov. | kd |  | 1.3 | 1.3 | 1.3 | 1.3 | 1.3 | 1.3 | 1.3 | 1.3
max.denní potřeba | Qd | m3/d | 92.8901 | 98.0006 | 107.7375 | 117.4751 | 116.6726 | 115.7555 | 114.8384 | 113.8066
voda vyrobená celkem | VVR | mil.m3/r | 0.026956 | 0.028531 | 0.031526 | 0.034548 | 0.034316 | 0.034051 | 0.033787 | 0.033489
voda fakturovaná | VFC | mil.m3/r | 0.025885 | 0.026852 | 0.028718 | 0.030492 | 0.030288 | 0.030054 | 0.029821 | 0.029558
dtto pro obyvatele | VFD | mil.m3/r | 0.023162 | 0.024129 | 0.025995 | 0.027769 | 0.027565 | 0.027331 | 0.027098 | 0.026835
dtto pro ost.odběr. | VFO | mil.m3/r | 0.002723 | 0.002723 | 0.002723 | 0.002723 | 0.002723 | 0.002723 | 0.002723 | 0.002723
voda nefakt.-úniky | VNFú | mil.m3/r | 0.0007713 | 0.0012352 | 0.0020964 | 0.0030492 | 0.0030288 | 0.0030054 | 0.0029821 | 0.0029558
voda nefakt.-ostatní | VNFo | mil.m3/r | 0.0003 | 0.00044388 | 0.00071121 | 0.0010062 | 0.0009995 | 0.00099179 | 0.00098408 | 0.00097541
spec.potř.fakt.obyv. | Qs,d | l/(os.d) | 65.8957 | 69.1505 | 74.5753 | 80 | 80 | 80 | 80 | 80
spec.potř.fakt.vody | Qs | l/(os.d) | 73.6426 | 76.9542 | 82.3871 | 87.8447 | 87.9028 | 87.9704 | 88.0391 | 88.1178
spec.potř.vod.vyrob | Qs,v | l/(os.d) | 76.6904 | 81.766 | 90.4416 | 99.528 | 99.5939 | 99.6704 | 99.7483 | 99.8375
spec.únik z potrubí | Qs,p | tism3/(km.r) | 0.07049 | 0.11288 | 0.19159 | 0.27867 | 0.2768 | 0.27467 | 0.27253 | 0.27013
celk.délka potrubí | Lc | km | 8.68 | 8.68 | 8.68 | 8.68 | 8.68 | 8.68 | 8.68 | 8.68
celk.náhradní délka | Ln | km | 10.942 | 10.942 | 10.942 | 10.942 | 10.942 | 10.942 | 10.942 | 10.942
délka rekonstr.potr | Lr | km | 0 | 0 | 0 | 0 | 0 | 0 | 0 | 0
náhr.délka rek.potr. | Lrn | km | 0 | 0 | 0 | 0 | 0 | 0 | 0 | 0
Vysvětlivky : Poč. osob s ČOP = Počet osob s časově omezeným pobytem
Poč. zás. osob s ČOP = Počet zásobených osob s časově omezeným pobytem

## Tab.XI
Plán rozvoje pro kraj : Jihomoravský | [5 empty] | Provozní skupina : |  | 703-SV Znojmo
Tab. XI - TECHNICKÉ ÚDAJE A FINANČNÍ PROSTŘEDKY VODOVODU
CZ0647.6220.0580.01 - Kuchařovice
(číslo a název obce)
ID | K | H l a v n í o b j e k t y |  |  |  |  | stávající objekty |  |  | rekonstrukce |  | nové stavby
|  | 1 zdroje |  |  |  |  | DHM | rok uved. | posl. rekon. | DHM | rok zaháj. | DHM | rok zaháj.
|  | název | poznámka - technické parametry |  |  | vydat l/s | mil. Kč | do provozu | /rok zrušení | mil.Kč | /ukončení | mil. Kč | /ukončení
2 úpravny vody
|  | název | technologie úpravy vody |  |  | kap(l/s)
3 čerpací stanice
|  | název |  |  | Qč(l/s) | H(m)
4 vodojemy
|  | název |  | max.hl. | min.hl. | objem(m3)
5 přívodné řady
|  | název |  |  | DN(mm) | délka(km)
6 rozvodné sítě
|  | název |  |  | DN(mm) | délka(km)
S.S |  | RVS Kuchařovice |  |  | < 100 | 0.488
S.S |  | RVS Kuchařovice |  |  | 101-300 | 8.192
7 přípojky
|  | název |  |  | počet | délka(km)
P.S |  | přípojky Kuchařovice |  |  | 358 | 2.864
8 jiné objekty
|  | SOUČET |  |  |  |  | 0 |  |  | 0 |  | 0