## Tab.VII
Plán rozvoje pro kraj : Jihomoravský |  |  |  |  | Provozní skupina : |  | 705-SV Štítary
Tab. VII - VODOVOD - BILANČNÍ ÚDAJE OBCÍ
CZ0647.6220.0584.01 - Lesná
(číslo a název obce)
Položka | označ. | rozměr
|  |  | 2017 | 2020 | 2025 | 2030 | 2035 | 2040 | 2045 | 2050
poč.obyvatel | N | obyv. | 270 | 268 | 268 | 267 | 265 | 262 | 260 | 258
poč.zásob.obyvatel | Nz | obyv | 270 | 268 | 268 | 267 | 265 | 262 | 260 | 258
poč. osob s ČOP | Np | obyv | 40 | 40 | 40 | 40 | 40 | 40 | 40 | 40
poč. zás. osob s ČOP | Nzp | obyv | 0 | 0 | 0 | 0 | 0 | 0 | 0 | 0
poč.všech zás.obyv. | Nv | obyv | 270 | 268 | 268 | 267 | 265 | 262 | 260 | 258
prům.denní potřeba | Qp | m3/d | 26.2507 | 27.6436 | 30.2158 | 32.7035 | 32.5095 | 32.2184 | 32.0243 | 31.8302
koef.denní nerov. | kd |  | 1.3 | 1.3 | 1.3 | 1.3 | 1.3 | 1.3 | 1.3 | 1.3
max.denní potřeba | Qd | m3/d | 31.105 | 32.8343 | 36.0272 | 39.1115 | 38.8695 | 38.5064 | 38.2643 | 38.0222
voda vyrobená celkem | VVR | mil.m3/r | 0.0095815 | 0.01009 | 0.011029 | 0.011937 | 0.011866 | 0.01176 | 0.011689 | 0.011618
voda fakturovaná | VFC | mil.m3/r | 0.007951 | 0.0083603 | 0.0091155 | 0.0098414 | 0.009783 | 0.0096954 | 0.009637 | 0.0095786
dtto pro obyvatele | VFD | mil.m3/r | 0.005906 | 0.0063153 | 0.0070705 | 0.0077964 | 0.007738 | 0.0076504 | 0.007592 | 0.0075336
dtto pro ost.odběr. | VFO | mil.m3/r | 0.002045 | 0.002045 | 0.002045 | 0.002045 | 0.002045 | 0.002045 | 0.002045 | 0.002045
voda nefakt.-úniky | VNFú | mil.m3/r | 0.0014305 | 0.0015042 | 0.00164 | 0.0017706 | 0.0017601 | 0.0017444 | 0.0017338 | 0.0017233
voda nefakt.-ostatní | VNFo | mil.m3/r | 0.0002 | 0.00022543 | 0.0002733 | 0.00032477 | 0.00032284 | 0.00031995 | 0.00031802 | 0.00031609
spec.potř.fakt.obyv. | Qs,d | l/(os.d) | 59.929 | 64.5607 | 72.2804 | 80 | 80 | 80 | 80 | 80
spec.potř.fakt.vody | Qs | l/(os.d) | 80.6799 | 85.4665 | 93.1861 | 100.984 | 101.1424 | 101.3845 | 101.549 | 101.716
spec.potř.vod.vyrob | Qs,v | l/(os.d) | 97.2248 | 103.1478 | 112.7457 | 122.4851 | 122.6772 | 122.9708 | 123.1703 | 123.373
spec.únik z potrubí | Qs,p | tism3/(km.r) | 0.60308 | 0.63413 | 0.6914 | 0.74647 | 0.74204 | 0.73539 | 0.73096 | 0.72653
celk.délka potrubí | Lc | km | 2.383 | 2.383 | 2.383 | 2.383 | 2.383 | 2.383 | 2.383 | 2.383
celk.náhradní délka | Ln | km | 2.372 | 2.372 | 2.372 | 2.372 | 2.372 | 2.372 | 2.372 | 2.372
délka rekonstr.potr | Lr | km | 0 | 0 | 0 | 0 | 0 | 0 | 0 | 0
náhr.délka rek.potr. | Lrn | km | 0 | 0 | 0 | 0 | 0 | 0 | 0 | 0
Vysvětlivky : Poč. osob s ČOP = Počet osob s časově omezeným pobytem
Poč. zás. osob s ČOP = Počet zásobených osob s časově omezeným pobytem

## Tab.XI
Plán rozvoje pro kraj : Jihomoravský | [5 empty] | Provozní skupina : |  | 705-SV Štítary
Tab. XI - TECHNICKÉ ÚDAJE A FINANČNÍ PROSTŘEDKY VODOVODU
CZ0647.6220.0584.01 - Lesná
(číslo a název obce)
ID | K | H l a v n í o b j e k t y |  |  |  |  | stávající objekty |  |  | rekonstrukce |  | nové stavby
|  | 1 zdroje |  |  |  |  | DHM | rok uved. | posl. rekon. | DHM | rok zaháj. | DHM | rok zaháj.
|  | název | poznámka - technické parametry |  |  | vydat l/s | mil. Kč | do provozu | /rok zrušení | mil.Kč | /ukončení | mil. Kč | /ukončení
2 úpravny vody
|  | název | technologie úpravy vody |  |  | kap(l/s)
3 čerpací stanice
|  | název |  |  | Qč(l/s) | H(m)
4 vodojemy
|  | název |  | max.hl. | min.hl. | objem(m3)
5 přívodné řady
|  | název |  |  | DN(mm) | délka(km)
6 rozvodné sítě
|  | název |  |  | DN(mm) | délka(km)
S.S |  | RVS Lesná |  |  | < 100 | 1.0017
S.S |  | RVS Lesná |  |  | 101-300 | 1.346
7 přípojky
|  | název |  |  | počet | délka(km)
P.S |  | přípojky Lesná |  |  | 95 | 0.76
8 jiné objekty
|  | SOUČET |  |  |  |  | 0 |  |  | 0 |  | 0