## Tab.V
Plán rozvoje pro kraj : Jihomoravský | [5 empty] | Provozní skupina : |  | 743-sam. vod. Litobratřice
Tab. V - VODOVODY - ZÁKLADNÍ ÚDAJE
CZ0647.6220.0585.01 - Litobratřice
(provozní skupina)
|  | 2017 | 2020 | 2025 | 2030 | 2035 | 2040 | 2045 | 2050
počet trvale bydlících obyvatel | os. | 467 | 464 | 463 | 461 | 458 | 454 | 450 | 445
počet zásob. trvale bydl.obyv. | os. | 440 | 439 | 439 | 438 | 436 | 432 | 428 | 423
dtto | % | 94.2184 | 94.6121 | 94.8164 | 95.0108 | 95.1965 | 95.1542 | 95.1111 | 95.0562
počet osob s ČOP | os. | 53 | 53 | 53 | 53 | 53 | 53 | 53 | 53
počet zásob. osob s ČOP | os. | 0 | 0 | 0 | 0 | 0 | 0 | 0 | 0
dtto | % | 0 | 0 | 0 | 0 | 0 | 0 | 0 | 0
počet všech zásob.obyvatel | os. | 440 | 439 | 439 | 438 | 436 | 432 | 428 | 423
dtto | % | 84.6154 | 84.913 | 85.0775 | 85.214 | 85.3229 | 85.2071 | 85.0895 | 84.9398
délka vodovodních řadů | km | 4.472 | 4.472 | 4.472 | 4.472 | 4.472 | 4.472 | 4.472 | 4.472
- z toho přivodné řady | km | 0 | 0 | 0 | 0 | 0 | 0 | 0 | 0
přírůstek za pětiletku | % | 0 | 0 | 0 | 0 | 0 | 0 | 0 | 0
- z toho vodovodní sítě | km | 4.472 | 4.472 | 4.472 | 4.472 | 4.472 | 4.472 | 4.472 | 4.472
přírůstek za pětiletku | % |  | 0 | 0 | 0 | 0 | 0 | 0 | 0
z toho rekonstruované potrubí | km | 0 | 0 | 0 | 1.2 | 1.2 | 1.2 | 1.2 | 1.2
přírůstek za pětiletku | % |  | 0 | 0 | 26.8336 | 0 | 0 | 0 | 0
podíl rekonstrukcí k celk.dl.řadů | % |  | 0 | 0 | 26.8336 | 26.8336 | 26.8336 | 26.8336 | 26.8336
voda vyrobená celkem (Qp) | mil.m3/rok | 0.0148 | 0.014772 | 0.01478 | 0.014756 | 0.014688 | 0.014553 | 0.014419 | 0.01425
fakturovaná voda celkem | mil.m3/rok | 0.01293 | 0.012901 | 0.012901 | 0.012871 | 0.012812 | 0.012695 | 0.012577 | 0.01243
- z toho obyvatelstvo | mil.m3/rok | 0.01293 | 0.012901 | 0.012901 | 0.012871 | 0.012812 | 0.012695 | 0.012577 | 0.01243
- z toho ostatní | mil.m3/rok | 0 | 0 | 0 | 0 | 0 | 0 | 0 | 0
nefakturovaná voda | mil.m3/rok | 0.00187 | 0.001871 | 0.0018799 | 0.0018844 | 0.0018758 | 0.0018586 | 0.0018414 | 0.0018199
max denní potřeba (Qd) | m3/d | 51.1753 | 51.0735 | 51.0977 | 51.0055 | 50.7725 | 50.3067 | 49.8409 | 49.2587
spec. potřeba fakt.vody pro obyv. | l/(os.d) | 80.5106 | 80.5106 | 80.5106 | 80.5106 | 80.5106 | 80.5106 | 80.5106 | 80.5106
spec.potřeba z faktur.vody celkem | l/(os.d) | 80.5106 | 80.5106 | 80.5106 | 80.5106 | 80.5106 | 80.5106 | 80.5106 | 80.5106
spec.potřeba z vody vyrob.celkem | l/(os.d) | 92.1544 | 92.1875 | 92.2425 | 92.2976 | 92.2976 | 92.2976 | 92.2976 | 92.2976
nefakt.voda na celkovou dl.řadů | tis.m3/(km.r) | 0.41816 | 0.41839 | 0.42036 | 0.42138 | 0.41945 | 0.4156 | 0.41176 | 0.40695
kapacita zdrojů Qd | m3/d | 86.4 | 86.4 | 86.4 | 86.4 | 86.4 | 86.4 | 86.4 | 86.4
Qp | m3/d | 86.4 | 86.4 | 86.4 | 86.4 | 86.4 | 86.4 | 86.4 | 86.4
přebytek provozovatele Qd | m3/d | 35.2247 | 35.3265 | 35.3023 | 35.3945 | 35.6275 | 36.0933 | 36.5591 | 37.1413
Qp | m3/d | 45.8521 | 45.9297 | 45.9055 | 45.9736 | 46.1582 | 46.5274 | 46.8966 | 47.3581
voda předaná Qd | m3/d | 0 | 0 | 0 | 0 | 0 | 0 | 0 | 0
Qp | m3/d | 0 | 0 | 0 | 0 | 0 | 0 | 0 | 0
voda převzatá Qd | m3/d | 0 | 0 | 0 | 0 | 0 | 0 | 0 | 0
Qp | m3/d | 0 | 0 | 0 | 0 | 0 | 0 | 0 | 0
bilance Qd | m3/d | 35.2247 | 35.3265 | 35.3023 | 35.3945 | 35.6275 | 36.0933 | 36.5591 | 37.1413
Qp | m3/d | 45.8521 | 45.9297 | 45.9055 | 45.9736 | 46.1582 | 46.5274 | 46.8966 | 47.3581
celkové inv.prostředky ročně | mil.Kč | 0 | 0 | 0 | 3.8536 | 0 | 0 | 0 | 0
celkové inv.prostředky součtově | mil.Kč | 0 | 0 | 0 | 3.8536 | 3.8536 | 3.8536 | 3.8536 | 3.8536
Vysvětlivky : Počet osob s ČOP = Počet osob s časově omezeným pobytem
Počet zásob. osob s ČOP = Počet zásobených osob s časově omezeným pobytem

## Tab.VII
Plán rozvoje pro kraj : Jihomoravský |  |  |  |  | Provozní skupina : |  | 743-sam. vod. Litobratřice
Tab. VII - VODOVOD - BILANČNÍ ÚDAJE OBCÍ
CZ0647.6220.0585.01 - Litobratřice
(číslo a název obce)
Položka | označ. | rozměr
|  |  | 2017 | 2020 | 2025 | 2030 | 2035 | 2040 | 2045 | 2050
poč.obyvatel | N | obyv. | 467 | 464 | 463 | 461 | 458 | 454 | 450 | 445
poč.zásob.obyvatel | Nz | obyv | 440 | 439 | 439 | 438 | 436 | 432 | 428 | 423
poč. osob s ČOP | Np | obyv | 53 | 53 | 53 | 53 | 53 | 53 | 53 | 53
poč. zás. osob s ČOP | Nzp | obyv | 0 | 0 | 0 | 0 | 0 | 0 | 0 | 0
poč.všech zás.obyv. | Nv | obyv | 440 | 439 | 439 | 438 | 436 | 432 | 428 | 423
prům.denní potřeba | Qp | m3/d | 40.5479 | 40.4703 | 40.4945 | 40.4264 | 40.2418 | 39.8726 | 39.5034 | 39.0419
koef.denní nerov. | kd |  | 1.3 | 1.3 | 1.3 | 1.3 | 1.3 | 1.3 | 1.3 | 1.3
max.denní potřeba | Qd | m3/d | 51.1753 | 51.0735 | 51.0977 | 51.0055 | 50.7725 | 50.3067 | 49.8409 | 49.2587
voda vyrobená celkem | VVR | mil.m3/r | 0.0148 | 0.014772 | 0.01478 | 0.014756 | 0.014688 | 0.014553 | 0.014419 | 0.01425
voda fakturovaná | VFC | mil.m3/r | 0.01293 | 0.012901 | 0.012901 | 0.012871 | 0.012812 | 0.012695 | 0.012577 | 0.01243
dtto pro obyvatele | VFD | mil.m3/r | 0.01293 | 0.012901 | 0.012901 | 0.012871 | 0.012812 | 0.012695 | 0.012577 | 0.01243
dtto pro ost.odběr. | VFO | mil.m3/r | 0 | 0 | 0 | 0 | 0 | 0 | 0 | 0
voda nefakt.-úniky | VNFú | mil.m3/r | 0.00127 | 0.0012724 | 0.0012812 | 0.0012871 | 0.0012812 | 0.0012695 | 0.0012577 | 0.001243
voda nefakt.-ostatní | VNFo | mil.m3/r | 0.0006 | 0.00059864 | 0.00059864 | 0.00059727 | 0.00059455 | 0.00058909 | 0.00058364 | 0.00057682
spec.potř.fakt.obyv. | Qs,d | l/(os.d) | 80.5106 | 80.5106 | 80.5106 | 80.5106 | 80.5106 | 80.5106 | 80.5106 | 80.5106
spec.potř.fakt.vody | Qs | l/(os.d) | 80.5106 | 80.5106 | 80.5106 | 80.5106 | 80.5106 | 80.5106 | 80.5106 | 80.5106
spec.potř.vod.vyrob | Qs,v | l/(os.d) | 92.1544 | 92.1875 | 92.2425 | 92.2976 | 92.2976 | 92.2976 | 92.2976 | 92.2976
spec.únik z potrubí | Qs,p | tism3/(km.r) | 0.43434 | 0.43516 | 0.43818 | 0.44019 | 0.43818 | 0.43416 | 0.43014 | 0.42512
celk.délka potrubí | Lc | km | 4.472 | 4.472 | 4.472 | 4.472 | 4.472 | 4.472 | 4.472 | 4.472
celk.náhradní délka | Ln | km | 2.924 | 2.924 | 2.924 | 2.924 | 2.924 | 2.924 | 2.924 | 2.924
délka rekonstr.potr | Lr | km | 0 | 0 | 0 | 1.2 | 1.2 | 1.2 | 1.2 | 1.2
náhr.délka rek.potr. | Lrn | km | 0 | 0 | 0 | 0.64 | 0.64 | 0.64 | 0.64 | 0.64
Vysvětlivky : Poč. osob s ČOP = Počet osob s časově omezeným pobytem
Poč. zás. osob s ČOP = Počet zásobených osob s časově omezeným pobytem

## Tab.XI
Plán rozvoje pro kraj : Jihomoravský | [5 empty] | Provozní skupina : |  | 743-sam. vod. Litobratřice
Tab. XI - TECHNICKÉ ÚDAJE A FINANČNÍ PROSTŘEDKY VODOVODU
CZ0647.6220.0585.01 - Litobratřice
(číslo a název obce)
ID | K | H l a v n í o b j e k t y |  |  |  |  | stávající objekty |  |  | rekonstrukce |  | nové stavby
|  | 1 zdroje |  |  |  |  | DHM | rok uved. | posl. rekon. | DHM | rok zaháj. | DHM | rok zaháj.
|  | název | poznámka - technické parametry |  |  | vydat l/s | mil. Kč | do provozu | /rok zrušení | mil.Kč | /ukončení | mil. Kč | /ukončení
Z.S |  | 3 vrty Litobratřice, vrt 2a3 jsou momo provoz |  |  |  | 1 |  | 1994
2 úpravny vody
|  | název | technologie úpravy vody |  |  | kap(l/s)
U.S |  | ÚV Litobratřice |  |  |  | 4 | 5.98
3 čerpací stanice
|  | název |  |  | Qč(l/s) | H(m)
C.S |  | 3 čerpací stanice
4 vodojemy
|  | název |  | max.hl. | min.hl. | objem(m3)
V.S |  | akumulace- plast |  |  |  | 22 |  | 1994
5 přívodné řady
|  | název |  |  | DN(mm) | délka(km)
6 rozvodné sítě
|  | název |  |  | DN(mm) | délka(km)
S.S |  | RVS Litobratřice |  |  | < 100 | 4.128
S.S |  | RVS Litobratřice |  |  | 101-300 | 0.344
S.R |  | RVS Litobratřice |  |  | < 100 | 1.2 |  |  |  | 3.8536 | 2029/2030
7 přípojky
|  | název |  |  | počet | délka(km)
P.S |  | přípojky Litobratřice |  |  | 179 | 0.179
8 jiné objekty
|  | SOUČET |  |  |  |  | 5.98 |  |  | 3.8536 |  | 0