## Tab.V
Plán rozvoje pro kraj : Jihomoravský | [5 empty] | Provozní skupina : |  | 760-sam. vod. Lubnice
Tab. V - VODOVODY - ZÁKLADNÍ ÚDAJE
CZ0647.6220.0586.01 - Lubnice
(provozní skupina)
|  | 2017 | 2020 | 2025 | 2030 | 2035 | 2040 | 2045 | 2050
počet trvale bydlících obyvatel | os. | 66 | 66 | 65 | 65 | 65 | 64 | 64 | 63
počet zásob. trvale bydl.obyv. | os. | 0 | 0 | 0 | 62 | 62 | 61 | 61 | 60
dtto | % | 0 | 0 | 0 | 95.3846 | 95.3846 | 95.3125 | 95.3125 | 95.2381
počet osob s ČOP | os. | 25 | 25 | 25 | 25 | 25 | 25 | 25 | 25
počet zásob. osob s ČOP | os. | 0 | 0 | 0 | 0 | 0 | 0 | 0 | 0
dtto | % | 0 | 0 | 0 | 0 | 0 | 0 | 0 | 0
počet všech zásob.obyvatel | os. | 0 | 0 | 0 | 62 | 62 | 61 | 61 | 60
dtto | % | 0 | 0 | 0 | 68.8889 | 68.8889 | 68.5393 | 68.5393 | 68.1818
délka vodovodních řadů | km | 0 | 0 | 0 | 4.37 | 4.37 | 4.37 | 4.37 | 4.37
- z toho přivodné řady | km | 0 | 0 | 0 | 2.65 | 2.65 | 2.65 | 2.65 | 2.65
přírůstek za pětiletku | % | 0 | 0 | 0 | 100 | 0 | 0 | 0 | 0
- z toho vodovodní sítě | km | 0 | 0 | 0 | 1.72 | 1.72 | 1.72 | 1.72 | 1.72
přírůstek za pětiletku | % | 0 | 0 | 0 | 100 | 0 | 0 | 0 | 0
z toho rekonstruované potrubí | km | 0 | 0 | 0 | 0 | 0 | 0 | 0 | 0
přírůstek za pětiletku | % |  | 0 | 0 | 0 | 0 | 0 | 0 | 0
podíl rekonstrukcí k celk.dl.řadů | % |  | 0 | 0 | 0 | 0 | 0 | 0 | 0
voda vyrobená celkem (Qp) | mil.m3/rok | 0 | 0 | 0 | 0.0024614 | 0.0024614 | 0.0024217 | 0.0024217 | 0.002382
fakturovaná voda celkem | mil.m3/rok | 0 | 0 | 0 | 0.0021725 | 0.0021725 | 0.0021374 | 0.0021374 | 0.0021024
- z toho obyvatelstvo | mil.m3/rok | 0 | 0 | 0 | 0.0018104 | 0.0018104 | 0.0017812 | 0.0017812 | 0.001752
- z toho ostatní | mil.m3/rok | 0 | 0 | 0 | 0.00036208 | 0.00036208 | 0.00035624 | 0.00035624 | 0.0003504
nefakturovaná voda | mil.m3/rok | 0 | 0 | 0 | 0.00028894 | 0.00028894 | 0.00028428 | 0.00028428 | 0.00027962
max denní potřeba (Qd) | m3/d | 0 | 0 | 0 | 8.2316 | 8.2316 | 8.0988 | 8.0988 | 7.9661
spec. potřeba fakt.vody pro obyv. | l/(os.d) | 0 | 0 | 0 | 80 | 80 | 80 | 80 | 80
spec.potřeba z faktur.vody celkem | l/(os.d) | 0 | 0 | 0 | 96 | 96 | 96 | 96 | 96
spec.potřeba z vody vyrob.celkem | l/(os.d) | 0 | 0 | 0 | 108.768 | 108.768 | 108.768 | 108.768 | 108.768
nefakt.voda na celkovou dl.řadů | tis.m3/(km.r) | 0 | 0 | 0 | 0.066119 | 0.066119 | 0.065053 | 0.065053 | 0.063986
kapacita zdrojů Qd | m3/d | 60.48 | 60.48 | 60.48 | 190.08 | 190.08 | 190.08 | 190.08 | 190.08
Qp | m3/d | 60.48 | 60.48 | 60.48 | 190.08 | 190.08 | 190.08 | 190.08 | 190.08
přebytek provozovatele Qd | m3/d | 60.48 | 60.48 | 60.48 | 181.8484 | 181.8484 | 181.9812 | 181.9812 | 182.1139
Qp | m3/d | 60.48 | 60.48 | 60.48 | 183.3364 | 183.3364 | 183.4452 | 183.4452 | 183.5539
voda předaná Qd | m3/d | 0 | 0 | 0 | 0 | 0 | 0 | 0 | 0
Qp | m3/d | 0 | 0 | 0 | 0 | 0 | 0 | 0 | 0
voda převzatá Qd | m3/d | 0 | 0 | 0 | 0 | 0 | 0 | 0 | 0
Qp | m3/d | 0 | 0 | 0 | 0 | 0 | 0 | 0 | 0
bilance Qd | m3/d | 60.48 | 60.48 | 60.48 | 181.8484 | 181.8484 | 181.9812 | 181.9812 | 182.1139
Qp | m3/d | 60.48 | 60.48 | 60.48 | 183.3364 | 183.3364 | 183.4452 | 183.4452 | 183.5539
celkové inv.prostředky ročně | mil.Kč | 0 | 0 | 0 | 16.8144 | 0 | 0 | 0 | 0
celkové inv.prostředky součtově | mil.Kč | 0 | 0 | 0 | 16.8144 | 16.8144 | 16.8144 | 16.8144 | 16.8144
Vysvětlivky : Počet osob s ČOP = Počet osob s časově omezeným pobytem
Počet zásob. osob s ČOP = Počet zásobených osob s časově omezeným pobytem

## Tab.VII
Plán rozvoje pro kraj : Jihomoravský |  |  |  |  | Provozní skupina : |  | 760-sam. vod. Lubnice
Tab. VII - VODOVOD - BILANČNÍ ÚDAJE OBCÍ
CZ0647.6220.0586.01 - Lubnice
(číslo a název obce)
Položka | označ. | rozměr
|  |  | 2017 | 2020 | 2025 | 2030 | 2035 | 2040 | 2045 | 2050
poč.obyvatel | N | obyv. | 66 | 66 | 65 | 65 | 65 | 64 | 64 | 63
poč.zásob.obyvatel | Nz | obyv | 0 | 0 | 0 | 62 | 62 | 61 | 61 | 60
poč. osob s ČOP | Np | obyv | 25 | 25 | 25 | 25 | 25 | 25 | 25 | 25
poč. zás. osob s ČOP | Nzp | obyv | 0 | 0 | 0 | 0 | 0 | 0 | 0 | 0
poč.všech zás.obyv. | Nv | obyv | 0 | 0 | 0 | 62 | 62 | 61 | 61 | 60
prům.denní potřeba | Qp | m3/d | 0 | 0 | 0 | 6.7436 | 6.7436 | 6.6348 | 6.6348 | 6.5261
koef.denní nerov. | kd |  | 0 | 0 | 0 | 1.3 | 1.3 | 1.3 | 1.3 | 1.3
max.denní potřeba | Qd | m3/d | 0 | 0 | 0 | 8.2316 | 8.2316 | 8.0988 | 8.0988 | 7.9661
voda vyrobená celkem | VVR | mil.m3/r | 0 | 0 | 0 | 0.0024614 | 0.0024614 | 0.0024217 | 0.0024217 | 0.002382
voda fakturovaná | VFC | mil.m3/r | 0 | 0 | 0 | 0.0021725 | 0.0021725 | 0.0021374 | 0.0021374 | 0.0021024
dtto pro obyvatele | VFD | mil.m3/r | 0 | 0 | 0 | 0.0018104 | 0.0018104 | 0.0017812 | 0.0017812 | 0.001752
dtto pro ost.odběr. | VFO | mil.m3/r | 0 | 0 | 0 | 0.00036208 | 0.00036208 | 0.00035624 | 0.00035624 | 0.0003504
voda nefakt.-úniky | VNFú | mil.m3/r | 0 | 0 | 0 | 0.00021725 | 0.00021725 | 0.00021374 | 0.00021374 | 0.00021024
voda nefakt.-ostatní | VNFo | mil.m3/r | 0 | 0 | 0 | 7.1692e-05 | 7.1692e-05 | 7.0536e-05 | 7.0536e-05 | 6.9379e-05
spec.potř.fakt.obyv. | Qs,d | l/(os.d) | 0 | 0 | 0 | 80 | 80 | 80 | 80 | 80
spec.potř.fakt.vody | Qs | l/(os.d) | 0 | 0 | 0 | 96 | 96 | 96 | 96 | 96
spec.potř.vod.vyrob | Qs,v | l/(os.d) | 0 | 0 | 0 | 108.768 | 108.768 | 108.768 | 108.768 | 108.768
spec.únik z potrubí | Qs,p | tism3/(km.r) | 0 | 0 | 0 | 0.086073 | 0.086073 | 0.084685 | 0.084685 | 0.083296
celk.délka potrubí | Lc | km | 0 | 0 | 0 | 4.37 | 4.37 | 4.37 | 4.37 | 4.37
celk.náhradní délka | Ln | km | 0 | 0 | 0 | 2.524 | 2.524 | 2.524 | 2.524 | 2.524
délka rekonstr.potr | Lr | km | 0 | 0 | 0 | 0 | 0 | 0 | 0 | 0
náhr.délka rek.potr. | Lrn | km | 0 | 0 | 0 | 0 | 0 | 0 | 0 | 0
Vysvětlivky : Poč. osob s ČOP = Počet osob s časově omezeným pobytem
Poč. zás. osob s ČOP = Počet zásobených osob s časově omezeným pobytem

## Tab.XI
Plán rozvoje pro kraj : Jihomoravský | [5 empty] | Provozní skupina : |  | 760-sam. vod. Lubnice
Tab. XI - TECHNICKÉ ÚDAJE A FINANČNÍ PROSTŘEDKY VODOVODU
CZ0647.6220.0586.01 - Lubnice
(číslo a název obce)
ID | K | H l a v n í o b j e k t y |  |  |  |  | stávající objekty |  |  | rekonstrukce |  | nové stavby
|  | 1 zdroje |  |  |  |  | DHM | rok uved. | posl. rekon. | DHM | rok zaháj. | DHM | rok zaháj.
|  | název | poznámka - technické parametry |  |  | vydat l/s | mil. Kč | do provozu | /rok zrušení | mil.Kč | /ukončení | mil. Kč | /ukončení
Z.S |  | Studna |  |  |  | 0.7
Z.R |  | Studna |  |  |  | 0.7 |  |  |  | 0.17442 | 2028/2030
Z.N |  | Vrt |  |  |  | 1.5 | [5 empty] | 0.6732 | 2028/2030
2 úpravny vody
|  | název | technologie úpravy vody |  |  | kap(l/s)
3 čerpací stanice
|  | název |  |  | Qč(l/s) | H(m)
C.S |  | ČS Lubenice
C.R |  | ČS Lubenice |  |  | 3 | 75 |  |  |  | 0.69275 | 2028/2030
4 vodojemy
|  | název |  | max.hl. | min.hl. | objem(m3)
V.N |  | VDJ Lubnice |  | 450 |  | 100 | [5 empty] | 1.658 | 2028/2030
5 přívodné řady
|  | název |  |  | DN(mm) | délka(km)
R.N |  | Přívodný řad Lubenice |  |  | < 100 | 1.45 | [5 empty] | 4.5787 | 2028/2030
R.N |  | Výtlačný řad Lubenice |  |  | < 100 | 1.2 | [5 empty] | 3.5139 | 2028/2030
6 rozvodné sítě
|  | název |  |  | DN(mm) | délka(km)
S.N |  | RVS Lubenice |  |  | < 100 | 1.72 | [5 empty] | 5.5234 | 2028/2030
7 přípojky
|  | název |  |  | počet | délka(km)
8 jiné objekty
|  | SOUČET |  |  |  |  | 0 |  |  | 0.86717 |  | 15.9473