## Tab.VII
Plán rozvoje pro kraj : Jihomoravský |  |  |  |  | Provozní skupina : |  | 705-SV Štítary
Tab. VII - VODOVOD - BILANČNÍ ÚDAJE OBCÍ
CZ0647.6220.0587.01 - Lukov
(číslo a název obce)
Položka | označ. | rozměr
|  |  | 2017 | 2020 | 2025 | 2030 | 2035 | 2040 | 2045 | 2050
poč.obyvatel | N | obyv. | 263 | 261 | 261 | 260 | 258 | 256 | 253 | 251
poč.zásob.obyvatel | Nz | obyv | 263 | 261 | 261 | 260 | 258 | 256 | 253 | 251
poč. osob s ČOP | Np | obyv | 86 | 130 | 130 | 130 | 130 | 130 | 130 | 130
poč. zás. osob s ČOP | Nzp | obyv | 0 | 0 | 0 | 0 | 0 | 0 | 0 | 0
poč.všech zás.obyv. | Nv | obyv | 263 | 261 | 261 | 260 | 258 | 256 | 253 | 251
prům.denní potřeba | Qp | m3/d | 29.2146 | 29.2469 | 29.6148 | 29.8876 | 29.6935 | 29.4994 | 29.2083 | 29.0143
koef.denní nerov. | kd |  | 1.3 | 1.3 | 1.3 | 1.3 | 1.3 | 1.3 | 1.3 | 1.3
max.denní potřeba | Qd | m3/d | 35.4554 | 35.4566 | 35.8516 | 36.1276 | 35.8855 | 35.6434 | 35.2803 | 35.0383
voda vyrobená celkem | VVR | mil.m3/r | 0.010663 | 0.010675 | 0.010809 | 0.010909 | 0.010838 | 0.010767 | 0.010661 | 0.01059
voda fakturovaná | VFC | mil.m3/r | 0.008995 | 0.0089571 | 0.0089901 | 0.008994 | 0.0089356 | 0.0088772 | 0.0087896 | 0.0087312
dtto pro obyvatele | VFD | mil.m3/r | 0.007593 | 0.0075551 | 0.0075881 | 0.007592 | 0.0075336 | 0.0074752 | 0.0073876 | 0.0073292
dtto pro ost.odběr. | VFO | mil.m3/r | 0.001402 | 0.001402 | 0.001402 | 0.001402 | 0.001402 | 0.001402 | 0.001402 | 0.001402
voda nefakt.-úniky | VNFú | mil.m3/r | 0.0016183 | 0.0016115 | 0.0016175 | 0.0016182 | 0.0016077 | 0.0015971 | 0.0015814 | 0.0015709
voda nefakt.-ostatní | VNFo | mil.m3/r | 5e-05 | 0.00010651 | 0.00020179 | 0.0002968 | 0.00029487 | 0.00029295 | 0.00029006 | 0.00028813
spec.potř.fakt.obyv. | Qs,d | l/(os.d) | 79.0979 | 79.3061 | 79.653 | 80 | 80 | 80 | 80 | 80
spec.potř.fakt.vody | Qs | l/(os.d) | 93.7028 | 94.0229 | 94.3699 | 94.7734 | 94.888 | 95.0043 | 95.1822 | 95.3032
spec.potř.vod.vyrob | Qs,v | l/(os.d) | 111.0822 | 112.0571 | 113.4667 | 114.9522 | 115.0911 | 115.2322 | 115.4479 | 115.5947
spec.únik z potrubí | Qs,p | tism3/(km.r) | 0.99042 | 0.98624 | 0.98988 | 0.99031 | 0.98388 | 0.97744 | 0.9678 | 0.96137
celk.délka potrubí | Lc | km | 2.724 | 2.724 | 2.724 | 2.724 | 2.724 | 2.724 | 2.724 | 2.724
celk.náhradní délka | Ln | km | 1.634 | 1.634 | 1.634 | 1.634 | 1.634 | 1.634 | 1.634 | 1.634
délka rekonstr.potr | Lr | km | 0 | 0 | 0 | 0 | 0 | 0 | 0 | 0
náhr.délka rek.potr. | Lrn | km | 0 | 0 | 0 | 0 | 0 | 0 | 0 | 0
Vysvětlivky : Poč. osob s ČOP = Počet osob s časově omezeným pobytem
Poč. zás. osob s ČOP = Počet zásobených osob s časově omezeným pobytem

## Tab.XI
Plán rozvoje pro kraj : Jihomoravský | [5 empty] | Provozní skupina : |  | 705-SV Štítary
Tab. XI - TECHNICKÉ ÚDAJE A FINANČNÍ PROSTŘEDKY VODOVODU
CZ0647.6220.0587.01 - Lukov
(číslo a název obce)
ID | K | H l a v n í o b j e k t y |  |  |  |  | stávající objekty |  |  | rekonstrukce |  | nové stavby
|  | 1 zdroje |  |  |  |  | DHM | rok uved. | posl. rekon. | DHM | rok zaháj. | DHM | rok zaháj.
|  | název | poznámka - technické parametry |  |  | vydat l/s | mil. Kč | do provozu | /rok zrušení | mil.Kč | /ukončení | mil. Kč | /ukončení
2 úpravny vody
|  | název | technologie úpravy vody |  |  | kap(l/s)
3 čerpací stanice
|  | název |  |  | Qč(l/s) | H(m)
4 vodojemy
|  | název |  | max.hl. | min.hl. | objem(m3)
5 přívodné řady
|  | název |  |  | DN(mm) | délka(km)
6 rozvodné sítě
|  | název |  |  | DN(mm) | délka(km)
S.S |  | RVS Lukov |  |  | < 100 | 2.724
7 přípojky
|  | název |  |  | počet | délka(km)
P.S |  | přípojky Lukov |  |  | 72 | 0.576
8 jiné objekty
|  | SOUČET |  |  |  |  | 0 |  |  | 0 |  | 0