## Tab.VII
Plán rozvoje pro kraj : Jihomoravský |  |  |  |  | Provozní skupina : |  | 715-SV Mackovice-Čejkovice
Tab. VII - VODOVOD - BILANČNÍ ÚDAJE OBCÍ
CZ0647.6220.0588.01 - Mackovice
(číslo a název obce)
Položka | označ. | rozměr
|  |  | 2017 | 2020 | 2025 | 2030 | 2035 | 2040 | 2045 | 2050
poč.obyvatel | N | obyv. | 371 | 368 | 368 | 366 | 364 | 361 | 357 | 354
poč.zásob.obyvatel | Nz | obyv | 366 | 365 | 367 | 366 | 364 | 361 | 357 | 354
poč. osob s ČOP | Np | obyv | 11 | 11 | 11 | 11 | 11 | 11 | 11 | 11
poč. zás. osob s ČOP | Nzp | obyv | 8 | 8 | 8 | 8 | 8 | 8 | 8 | 8
poč.všech zás.obyv. | Nv | obyv | 374 | 373 | 375 | 374 | 372 | 369 | 365 | 362
prům.denní potřeba | Qp | m3/d | 60.621 | 61.2356 | 62.7266 | 63.5613 | 63.2214 | 62.7115 | 62.0317 | 61.5219
koef.denní nerov. | kd |  | 1.3 | 1.3 | 1.3 | 1.3 | 1.3 | 1.3 | 1.3 | 1.3
max.denní potřeba | Qd | m3/d | 78.7062 | 78.9835 | 80.0856 | 80.3913 | 79.9614 | 79.3165 | 78.4567 | 77.8119
voda vyrobená celkem | VVR | mil.m3/r | 0.022127 | 0.022351 | 0.022895 | 0.0232 | 0.023076 | 0.02289 | 0.022642 | 0.022455
voda fakturovaná | VFC | mil.m3/r | 0.022004 | 0.021593 | 0.02112 | 0.020477 | 0.020367 | 0.020203 | 0.019984 | 0.01982
dtto pro obyvatele | VFD | mil.m3/r | 0.022004 | 0.021593 | 0.02112 | 0.020477 | 0.020367 | 0.020203 | 0.019984 | 0.01982
dtto pro ost.odběr. | VFO | mil.m3/r | 0 | 0 | 0 | 0 | 0 | 0 | 0 | 0
voda nefakt.-úniky | VNFú | mil.m3/r | 2.4e-05 | 0.00051682 | 0.0013088 | 0.0020477 | 0.0020367 | 0.0020203 | 0.0019984 | 0.0019819
voda nefakt.-ostatní | VNFo | mil.m3/r | 9.9e-05 | 0.00024081 | 0.00046625 | 0.00067572 | 0.00067211 | 0.00066669 | 0.00065946 | 0.00065404
spec.potř.fakt.obyv. | Qs,d | l/(os.d) | 161.1872 | 158.6055 | 154.3028 | 150 | 150 | 150 | 150 | 150
spec.potř.fakt.vody | Qs | l/(os.d) | 161.1872 | 158.6055 | 154.3028 | 150 | 150 | 150 | 150 | 150
spec.potř.vod.vyrob | Qs,v | l/(os.d) | 162.0882 | 164.1704 | 167.2709 | 169.95 | 169.95 | 169.95 | 169.95 | 169.95
spec.únik z potrubí | Qs,p | tism3/(km.r) | 0.012455 | 0.2682 | 0.67917 | 1.0626 | 1.0569 | 1.0484 | 1.037 | 1.0285
celk.délka potrubí | Lc | km | 3.211 | 3.211 | 3.211 | 3.211 | 3.211 | 3.211 | 3.211 | 3.211
celk.náhradní délka | Ln | km | 1.927 | 1.927 | 1.927 | 1.927 | 1.927 | 1.927 | 1.927 | 1.927
délka rekonstr.potr | Lr | km | 0 | 0 | 0 | 0 | 0 | 0 | 0 | 0
náhr.délka rek.potr. | Lrn | km | 0 | 0 | 0 | 0 | 0 | 0 | 0 | 0
Vysvětlivky : Poč. osob s ČOP = Počet osob s časově omezeným pobytem
Poč. zás. osob s ČOP = Počet zásobených osob s časově omezeným pobytem

## Tab.XI
Plán rozvoje pro kraj : Jihomoravský | [5 empty] | Provozní skupina : |  | 715-SV Mackovice-Čejkovice
Tab. XI - TECHNICKÉ ÚDAJE A FINANČNÍ PROSTŘEDKY VODOVODU
CZ0647.6220.0588.01 - Mackovice
(číslo a název obce)
ID | K | H l a v n í o b j e k t y |  |  |  |  | stávající objekty |  |  | rekonstrukce |  | nové stavby
|  | 1 zdroje |  |  |  |  | DHM | rok uved. | posl. rekon. | DHM | rok zaháj. | DHM | rok zaháj.
|  | název | poznámka - technické parametry |  |  | vydat l/s | mil. Kč | do provozu | /rok zrušení | mil.Kč | /ukončení | mil. Kč | /ukončení
2 úpravny vody
|  | název | technologie úpravy vody |  |  | kap(l/s)
3 čerpací stanice
|  | název |  |  | Qč(l/s) | H(m)
4 vodojemy
|  | název |  | max.hl. | min.hl. | objem(m3)
5 přívodné řady
|  | název |  |  | DN(mm) | délka(km)
6 rozvodné sítě
|  | název |  |  | DN(mm) | délka(km)
S.S |  | RVS Mackovice |  |  | < 100 | 3.211
7 přípojky
|  | název |  |  | počet | délka(km)
P.S |  | přípojky Mackovice |  |  | 138 | 1.464
8 jiné objekty
|  | SOUČET |  |  |  |  | 0 |  |  | 0 |  | 0