## Tab.VII
Plán rozvoje pro kraj : Jihomoravský |  |  |  |  | Provozní skupina : |  | 703-SV Znojmo
Tab. VII - VODOVOD - BILANČNÍ ÚDAJE OBCÍ
CZ0647.6220.0589.01 - Mašovice
(číslo a název obce)
Položka | označ. | rozměr
|  |  | 2017 | 2020 | 2025 | 2030 | 2035 | 2040 | 2045 | 2050
poč.obyvatel | N | obyv. | 508 | 505 | 504 | 502 | 498 | 494 | 489 | 485
poč.zásob.obyvatel | Nz | obyv | 508 | 505 | 504 | 502 | 498 | 494 | 489 | 485
poč. osob s ČOP | Np | obyv | 15 | 15 | 15 | 15 | 15 | 15 | 15 | 15
poč. zás. osob s ČOP | Nzp | obyv | 0 | 0 | 0 | 0 | 0 | 0 | 0 | 0
poč.všech zás.obyv. | Nv | obyv | 508 | 505 | 504 | 502 | 498 | 494 | 489 | 485
prům.denní potřeba | Qp | m3/d | 39.7141 | 41.5027 | 44.8712 | 48.267 | 47.9045 | 47.5419 | 47.0887 | 46.7262
koef.denní nerov. | kd |  | 1.3 | 1.3 | 1.3 | 1.3 | 1.3 | 1.3 | 1.3 | 1.3
max.denní potřeba | Qd | m3/d | 50.3916 | 52.4646 | 56.3893 | 60.315 | 59.8565 | 59.3979 | 58.8247 | 58.3662
voda vyrobená celkem | VVR | mil.m3/r | 0.014496 | 0.015148 | 0.016378 | 0.017617 | 0.017485 | 0.017353 | 0.017187 | 0.017055
voda fakturovaná | VFC | mil.m3/r | 0.013882 | 0.014228 | 0.014905 | 0.015549 | 0.015433 | 0.015316 | 0.01517 | 0.015053
dtto pro obyvatele | VFD | mil.m3/r | 0.012991 | 0.013337 | 0.014014 | 0.014658 | 0.014542 | 0.014425 | 0.014279 | 0.014162
dtto pro ost.odběr. | VFO | mil.m3/r | 0.000891 | 0.000891 | 0.000891 | 0.000891 | 0.000891 | 0.000891 | 0.000891 | 0.000891
voda nefakt.-úniky | VNFú | mil.m3/r | 0.00041364 | 0.00065446 | 0.001088 | 0.0015549 | 0.0015433 | 0.0015316 | 0.001517 | 0.0015053
voda nefakt.-ostatní | VNFo | mil.m3/r | 0.0002 | 0.00026603 | 0.00038527 | 0.00051313 | 0.00050928 | 0.00050542 | 0.0005006 | 0.00049675
spec.potř.fakt.obyv. | Qs,d | l/(os.d) | 70.0626 | 72.3558 | 76.1779 | 80 | 80 | 80 | 80 | 80
spec.potř.fakt.vody | Qs | l/(os.d) | 74.8679 | 77.1897 | 81.0214 | 84.8627 | 84.9018 | 84.9415 | 84.992 | 85.0332
spec.potř.vod.vyrob | Qs,v | l/(os.d) | 78.1774 | 82.1835 | 89.0301 | 96.1495 | 96.1937 | 96.2387 | 96.296 | 96.3426
spec.únik z potrubí | Qs,p | tism3/(km.r) | 0.062702 | 0.099205 | 0.16493 | 0.2357 | 0.23393 | 0.23216 | 0.22995 | 0.22818
celk.délka potrubí | Lc | km | 6.743 | 6.743 | 6.743 | 6.743 | 6.743 | 6.743 | 6.743 | 6.743
celk.náhradní délka | Ln | km | 6.597 | 6.597 | 6.597 | 6.597 | 6.597 | 6.597 | 6.597 | 6.597
délka rekonstr.potr | Lr | km | 0 | 0 | 0 | 0 | 0 | 0 | 0 | 0
náhr.délka rek.potr. | Lrn | km | 0 | 0 | 0 | 0 | 0 | 0 | 0 | 0
Vysvětlivky : Poč. osob s ČOP = Počet osob s časově omezeným pobytem
Poč. zás. osob s ČOP = Počet zásobených osob s časově omezeným pobytem

## Tab.XI
Plán rozvoje pro kraj : Jihomoravský | [5 empty] | Provozní skupina : |  | 703-SV Znojmo
Tab. XI - TECHNICKÉ ÚDAJE A FINANČNÍ PROSTŘEDKY VODOVODU
CZ0647.6220.0589.01 - Mašovice
(číslo a název obce)
ID | K | H l a v n í o b j e k t y |  |  |  |  | stávající objekty |  |  | rekonstrukce |  | nové stavby
|  | 1 zdroje |  |  |  |  | DHM | rok uved. | posl. rekon. | DHM | rok zaháj. | DHM | rok zaháj.
|  | název | poznámka - technické parametry |  |  | vydat l/s | mil. Kč | do provozu | /rok zrušení | mil.Kč | /ukončení | mil. Kč | /ukončení
2 úpravny vody
|  | název | technologie úpravy vody |  |  | kap(l/s)
3 čerpací stanice
|  | název |  |  | Qč(l/s) | H(m)
4 vodojemy
|  | název |  | max.hl. | min.hl. | objem(m3)
5 přívodné řady
|  | název |  |  | DN(mm) | délka(km)
6 rozvodné sítě
|  | název |  |  | DN(mm) | délka(km)
S.S |  | RVS Mašovice |  |  | < 100 | 3.0019
S.S |  | RVS Mašovice |  |  | 101-300 | 3.644
7 přípojky
|  | název |  |  | počet | délka(km)
P.S |  | přípojky Mašovice |  |  | 180 | 1.44
8 jiné objekty
|  | SOUČET |  |  |  |  | 0 |  |  | 0 |  | 0