## Tab.V
Plán rozvoje pro kraj : Jihomoravský | [5 empty] | Provozní skupina : |  | 766-sam. vod. Medlice
Tab. V - VODOVODY - ZÁKLADNÍ ÚDAJE
CZ0647.6220.0590.01 - Medlice
(provozní skupina)
|  | 2017 | 2020 | 2025 | 2030 | 2035 | 2040 | 2045 | 2050
počet trvale bydlících obyvatel | os. | 167 | 166 | 166 | 165 | 164 | 162 | 161 | 159
počet zásob. trvale bydl.obyv. | os. | 167 | 166 | 166 | 165 | 164 | 162 | 161 | 159
dtto | % | 100 | 100 | 100 | 100 | 100 | 100 | 100 | 100
počet osob s ČOP | os. | 45 | 45 | 45 | 45 | 45 | 45 | 45 | 45
počet zásob. osob s ČOP | os. | 0 | 0 | 0 | 0 | 0 | 0 | 0 | 0
dtto | % | 0 | 0 | 0 | 0 | 0 | 0 | 0 | 0
počet všech zásob.obyvatel | os. | 167 | 166 | 166 | 165 | 164 | 162 | 161 | 159
dtto | % | 78.7736 | 78.673 | 78.673 | 78.5714 | 78.4689 | 78.2609 | 78.1553 | 77.9412
délka vodovodních řadů | km | 5.73 | 5.73 | 5.73 | 5.73 | 5.73 | 5.73 | 5.73 | 5.73
- z toho přivodné řady | km | 0 | 0 | 0 | 0 | 0 | 0 | 0 | 0
přírůstek za pětiletku | % | 0 | 0 | 0 | 0 | 0 | 0 | 0 | 0
- z toho vodovodní sítě | km | 5.73 | 5.73 | 5.73 | 5.73 | 5.73 | 5.73 | 5.73 | 5.73
přírůstek za pětiletku | % |  | 0 | 0 | 0 | 0 | 0 | 0 | 0
z toho rekonstruované potrubí | km | 0 | 0 | 0 | 0 | 0 | 0 | 0 | 0
přírůstek za pětiletku | % |  | 0 | 0 | 0 | 0 | 0 | 0 | 0
podíl rekonstrukcí k celk.dl.řadů | % |  | 0 | 0 | 0 | 0 | 0 | 0 | 0
voda vyrobená celkem (Qp) | mil.m3/rok | 0.004495 | 0.004695 | 0.0050856 | 0.0054588 | 0.0054257 | 0.0053595 | 0.0053265 | 0.0052603
fakturovaná voda celkem | mil.m3/rok | 0.004418 | 0.0044967 | 0.0046719 | 0.004818 | 0.0047888 | 0.0047304 | 0.0047012 | 0.0046428
- z toho obyvatelstvo | mil.m3/rok | 0.004418 | 0.0044967 | 0.0046719 | 0.004818 | 0.0047888 | 0.0047304 | 0.0047012 | 0.0046428
- z toho ostatní | mil.m3/rok | 0 | 0 | 0 | 0 | 0 | 0 | 0 | 0
nefakturovaná voda | mil.m3/rok | 7.7e-05 | 0.0001983 | 0.0004137 | 0.00064079 | 0.00063691 | 0.00062914 | 0.00062526 | 0.00061749
max denní potřeba (Qd) | m3/d | 15.9463 | 16.5589 | 17.7732 | 18.9156 | 18.801 | 18.5717 | 18.457 | 18.2278
spec. potřeba fakt.vody pro obyv. | l/(os.d) | 72.4797 | 74.2151 | 77.1076 | 80 | 80 | 80 | 80 | 80
spec.potřeba z faktur.vody celkem | l/(os.d) | 72.4797 | 74.2151 | 77.1076 | 80 | 80 | 80 | 80 | 80
spec.potřeba z vody vyrob.celkem | l/(os.d) | 73.7429 | 77.488 | 83.9354 | 90.64 | 90.64 | 90.64 | 90.64 | 90.64
nefakt.voda na celkovou dl.řadů | tis.m3/(km.r) | 0.013438 | 0.034607 | 0.072199 | 0.11183 | 0.11115 | 0.1098 | 0.10912 | 0.10776
kapacita zdrojů Qd | m3/d | 0 | 0 | 0 | 0 | 0 | 0 | 0 | 0
Qp | m3/d | 0 | 0 | 0 | 0 | 0 | 0 | 0 | 0
přebytek provozovatele Qd | m3/d | -15.9463 | -16.5589 | -17.7732 | -18.9156 | -18.801 | -18.5717 | -18.457 | -18.2278
Qp | m3/d | -12.3151 | -12.863 | -13.9333 | -14.9556 | -14.865 | -14.6837 | -14.593 | -14.4118
voda předaná Qd | m3/d | 0 | 0 | 0 | 0 | 0 | 0 | 0 | 0
Qp | m3/d | 0 | 0 | 0 | 0 | 0 | 0 | 0 | 0
voda převzatá Qd | m3/d | 15.9463 | 16.5589 | 17.7732 | 18.9156 | 18.801 | 18.5717 | 18.457 | 18.2278
Qp | m3/d | 12.3151 | 12.863 | 13.9333 | 14.9556 | 14.865 | 14.6837 | 14.593 | 14.4118
bilance Qd | m3/d | 6.6424e-07 | 4.2043e-07 | 3.5848e-07 | 3.8743e-07 | 1.1265e-06 | 6.9737e-07 | 1.4067e-06 | 9.7752e-07
Qp | m3/d | 7.0429e-07 | -1.9014e-08 | -2.8086e-07 | -2.8014e-07 | -3.2306e-07 | -4.0889e-07 | 4.7207e-07 | 3.8624e-07
celkové inv.prostředky ročně | mil.Kč | 0 | 0 | 0 | 0 | 0 | 0 | 0 | 0
celkové inv.prostředky součtově | mil.Kč | 0 | 0 | 0 | 0 | 0 | 0 | 0 | 0
Vysvětlivky : Počet osob s ČOP = Počet osob s časově omezeným pobytem
Počet zásob. osob s ČOP = Počet zásobených osob s časově omezeným pobytem

## Tab.VII
Plán rozvoje pro kraj : Jihomoravský |  |  |  |  | Provozní skupina : |  | 766-sam. vod. Medlice
Tab. VII - VODOVOD - BILANČNÍ ÚDAJE OBCÍ
CZ0647.6220.0590.01 - Medlice
(číslo a název obce)
Položka | označ. | rozměr
|  |  | 2017 | 2020 | 2025 | 2030 | 2035 | 2040 | 2045 | 2050
poč.obyvatel | N | obyv. | 167 | 166 | 166 | 165 | 164 | 162 | 161 | 159
poč.zásob.obyvatel | Nz | obyv | 167 | 166 | 166 | 165 | 164 | 162 | 161 | 159
poč. osob s ČOP | Np | obyv | 45 | 45 | 45 | 45 | 45 | 45 | 45 | 45
poč. zás. osob s ČOP | Nzp | obyv | 0 | 0 | 0 | 0 | 0 | 0 | 0 | 0
poč.všech zás.obyv. | Nv | obyv | 167 | 166 | 166 | 165 | 164 | 162 | 161 | 159
prům.denní potřeba | Qp | m3/d | 12.3151 | 12.863 | 13.9333 | 14.9556 | 14.865 | 14.6837 | 14.593 | 14.4118
koef.denní nerov. | kd |  | 1.3 | 1.3 | 1.3 | 1.3 | 1.3 | 1.3 | 1.3 | 1.3
max.denní potřeba | Qd | m3/d | 15.9463 | 16.5589 | 17.7732 | 18.9156 | 18.801 | 18.5717 | 18.457 | 18.2278
voda vyrobená celkem | VVR | mil.m3/r | 0.004495 | 0.004695 | 0.0050856 | 0.0054588 | 0.0054257 | 0.0053595 | 0.0053265 | 0.0052603
voda fakturovaná | VFC | mil.m3/r | 0.004418 | 0.0044967 | 0.0046719 | 0.004818 | 0.0047888 | 0.0047304 | 0.0047012 | 0.0046428
dtto pro obyvatele | VFD | mil.m3/r | 0.004418 | 0.0044967 | 0.0046719 | 0.004818 | 0.0047888 | 0.0047304 | 0.0047012 | 0.0046428
dtto pro ost.odběr. | VFO | mil.m3/r | 0 | 0 | 0 | 0 | 0 | 0 | 0 | 0
voda nefakt.-úniky | VNFú | mil.m3/r | 7.7e-05 | 0.00016406 | 0.00031882 | 0.0004818 | 0.00047888 | 0.00047304 | 0.00047012 | 0.00046428
voda nefakt.-ostatní | VNFo | mil.m3/r | 0 | 3.4244e-05 | 9.4876e-05 | 0.00015899 | 0.00015803 | 0.0001561 | 0.00015514 | 0.00015321
spec.potř.fakt.obyv. | Qs,d | l/(os.d) | 72.4797 | 74.2151 | 77.1076 | 80 | 80 | 80 | 80 | 80
spec.potř.fakt.vody | Qs | l/(os.d) | 72.4797 | 74.2151 | 77.1076 | 80 | 80 | 80 | 80 | 80
spec.potř.vod.vyrob | Qs,v | l/(os.d) | 73.7429 | 77.488 | 83.9354 | 90.64 | 90.64 | 90.64 | 90.64 | 90.64
spec.únik z potrubí | Qs,p | tism3/(km.r) | 0.022384 | 0.047691 | 0.092681 | 0.14006 | 0.13921 | 0.13751 | 0.13666 | 0.13497
celk.délka potrubí | Lc | km | 5.73 | 5.73 | 5.73 | 5.73 | 5.73 | 5.73 | 5.73 | 5.73
celk.náhradní délka | Ln | km | 3.44 | 3.44 | 3.44 | 3.44 | 3.44 | 3.44 | 3.44 | 3.44
délka rekonstr.potr | Lr | km | 0 | 0 | 0 | 0 | 0 | 0 | 0 | 0
náhr.délka rek.potr. | Lrn | km | 0 | 0 | 0 | 0 | 0 | 0 | 0 | 0
Vysvětlivky : Poč. osob s ČOP = Počet osob s časově omezeným pobytem
Poč. zás. osob s ČOP = Počet zásobených osob s časově omezeným pobytem

## Tab.XI
Plán rozvoje pro kraj : Jihomoravský | [5 empty] | Provozní skupina : |  | 766-sam. vod. Medlice
Tab. XI - TECHNICKÉ ÚDAJE A FINANČNÍ PROSTŘEDKY VODOVODU
CZ0647.6220.0590.01 - Medlice
(číslo a název obce)
ID | K | H l a v n í o b j e k t y |  |  |  |  | stávající objekty |  |  | rekonstrukce |  | nové stavby
|  | 1 zdroje |  |  |  |  | DHM | rok uved. | posl. rekon. | DHM | rok zaháj. | DHM | rok zaháj.
|  | název | poznámka - technické parametry |  |  | vydat l/s | mil. Kč | do provozu | /rok zrušení | mil.Kč | /ukončení | mil. Kč | /ukončení
2 úpravny vody
|  | název | technologie úpravy vody |  |  | kap(l/s)
3 čerpací stanice
|  | název |  |  | Qč(l/s) | H(m)
4 vodojemy
|  | název |  | max.hl. | min.hl. | objem(m3)
5 přívodné řady
|  | název |  |  | DN(mm) | délka(km)
6 rozvodné sítě
|  | název |  |  | DN(mm) | délka(km)
S.S |  | RVS Medlice |  |  | < 100 | 5.73
7 přípojky
|  | název |  |  | počet | délka(km)
P.S |  | přípojky Medlice |  |  | 73 | 0.73
8 jiné objekty
|  | SOUČET |  |  |  |  | 0 |  |  | 0 |  | 0