## Tab.V
Plán rozvoje pro kraj : Jihomoravský | [5 empty] | Provozní skupina : |  | 765-sam. vod. Mikulovice
Tab. V - VODOVODY - ZÁKLADNÍ ÚDAJE
CZ0647.6220.0591.01 - Mikulovice
(provozní skupina)
|  | 2017 | 2020 | 2025 | 2030 | 2035 | 2040 | 2045 | 2050
počet trvale bydlících obyvatel | os. | 627 | 623 | 622 | 619 | 615 | 610 | 604 | 598
počet zásob. trvale bydl.obyv. | os. | 618 | 617 | 619 | 619 | 615 | 610 | 604 | 598
dtto | % | 98.5646 | 99.0369 | 99.5177 | 100 | 100 | 100 | 100 | 100
počet osob s ČOP | os. | 16 | 16 | 16 | 16 | 16 | 16 | 16 | 16
počet zásob. osob s ČOP | os. | 0 | 0 | 0 | 0 | 0 | 0 | 0 | 0
dtto | % | 0 | 0 | 0 | 0 | 0 | 0 | 0 | 0
počet všech zásob.obyvatel | os. | 618 | 617 | 619 | 619 | 615 | 610 | 604 | 598
dtto | % | 96.112 | 96.5571 | 97.0219 | 97.4803 | 97.4643 | 97.4441 | 97.4194 | 97.3941
délka vodovodních řadů | km | 7.947 | 7.947 | 7.947 | 7.947 | 7.947 | 7.947 | 7.947 | 7.947
- z toho přivodné řady | km | 0 | 0 | 0 | 0 | 0 | 0 | 0 | 0
přírůstek za pětiletku | % | 0 | 0 | 0 | 0 | 0 | 0 | 0 | 0
- z toho vodovodní sítě | km | 7.947 | 7.947 | 7.947 | 7.947 | 7.947 | 7.947 | 7.947 | 7.947
přírůstek za pětiletku | % |  | 0 | 0 | 0 | 0 | 0 | 0 | 0
z toho rekonstruované potrubí | km | 0 | 0 | 0 | 0 | 0 | 0 | 0 | 0
přírůstek za pětiletku | % |  | 0 | 0 | 0 | 0 | 0 | 0 | 0
podíl rekonstrukcí k celk.dl.řadů | % |  | 0 | 0 | 0 | 0 | 0 | 0 | 0
voda vyrobená celkem (Qp) | mil.m3/rok | 0.01809 | 0.020315 | 0.023753 | 0.026682 | 0.026538 | 0.026358 | 0.026142 | 0.025926
fakturovaná voda celkem | mil.m3/rok | 0.012833 | 0.01484 | 0.018258 | 0.02164 | 0.021523 | 0.021377 | 0.021202 | 0.021027
- z toho obyvatelstvo | mil.m3/rok | 0.009268 | 0.011275 | 0.014693 | 0.018075 | 0.017958 | 0.017812 | 0.017637 | 0.017462
- z toho ostatní | mil.m3/rok | 0.003565 | 0.003565 | 0.003565 | 0.003565 | 0.003565 | 0.003565 | 0.003565 | 0.003565
nefakturovaná voda | mil.m3/rok | 0.005257 | 0.0054743 | 0.0054947 | 0.0050421 | 0.0050149 | 0.0049808 | 0.00494 | 0.0048992
max denní potřeba (Qd) | m3/d | 57.1792 | 64.924 | 77.1535 | 87.957 | 87.4665 | 86.8533 | 86.1174 | 85.3816
spec. potřeba fakt.vody pro obyv. | l/(os.d) | 41.087 | 50.0669 | 65.0335 | 80 | 80 | 80 | 80 | 80
spec.potřeba z faktur.vody celkem | l/(os.d) | 56.8914 | 65.897 | 80.8123 | 95.7789 | 95.8815 | 96.0117 | 96.1707 | 96.333
spec.potřeba z vody vyrob.celkem | l/(os.d) | 80.1968 | 90.2052 | 105.1321 | 118.0954 | 118.2219 | 118.3824 | 118.5785 | 118.7786
nefakt.voda na celkovou dl.řadů | tis.m3/(km.r) | 0.66151 | 0.68886 | 0.69142 | 0.63446 | 0.63104 | 0.62676 | 0.62162 | 0.61648
kapacita zdrojů Qd | m3/d | 209.952 | 209.952 | 209.952 | 382.752 | 382.752 | 382.752 | 382.752 | 382.752
Qp | m3/d | 209.952 | 209.952 | 209.952 | 382.752 | 382.752 | 382.752 | 382.752 | 382.752
přebytek provozovatele Qd | m3/d | 152.7728 | 145.028 | 132.7985 | 294.795 | 295.2855 | 295.8987 | 296.6346 | 297.3704
Qp | m3/d | 160.3904 | 154.2954 | 144.8752 | 309.651 | 310.0455 | 310.5387 | 311.1306 | 311.7224
voda předaná Qd | m3/d | 0 | 0 | 0 | 0 | 0 | 0 | 0 | 0
Qp | m3/d | 0 | 0 | 0 | 0 | 0 | 0 | 0 | 0
voda převzatá Qd | m3/d | 0 | 0 | 0 | 0 | 0 | 0 | 0 | 0
Qp | m3/d | 0 | 0 | 0 | 0 | 0 | 0 | 0 | 0
bilance Qd | m3/d | 152.7728 | 145.028 | 132.7985 | 294.795 | 295.2855 | 295.8987 | 296.6346 | 297.3704
Qp | m3/d | 160.3904 | 154.2954 | 144.8752 | 309.651 | 310.0455 | 310.5387 | 311.1306 | 311.7224
celkové inv.prostředky ročně | mil.Kč | 0 | 0 | 0.93075 | 0.93075 | 0 | 0 | 0 | 0
celkové inv.prostředky součtově | mil.Kč | 0 | 0 | 0.93075 | 1.8615 | 1.8615 | 1.8615 | 1.8615 | 1.8615
Vysvětlivky : Počet osob s ČOP = Počet osob s časově omezeným pobytem
Počet zásob. osob s ČOP = Počet zásobených osob s časově omezeným pobytem

## Tab.VII
Plán rozvoje pro kraj : Jihomoravský |  |  |  |  | Provozní skupina : |  | 765-sam. vod. Mikulovice
Tab. VII - VODOVOD - BILANČNÍ ÚDAJE OBCÍ
CZ0647.6220.0591.01 - Mikulovice
(číslo a název obce)
Položka | označ. | rozměr
|  |  | 2017 | 2020 | 2025 | 2030 | 2035 | 2040 | 2045 | 2050
poč.obyvatel | N | obyv. | 627 | 623 | 622 | 619 | 615 | 610 | 604 | 598
poč.zásob.obyvatel | Nz | obyv | 618 | 617 | 619 | 619 | 615 | 610 | 604 | 598
poč. osob s ČOP | Np | obyv | 16 | 16 | 16 | 16 | 16 | 16 | 16 | 16
poč. zás. osob s ČOP | Nzp | obyv | 0 | 0 | 0 | 0 | 0 | 0 | 0 | 0
poč.všech zás.obyv. | Nv | obyv | 618 | 617 | 619 | 619 | 615 | 610 | 604 | 598
prům.denní potřeba | Qp | m3/d | 49.5616 | 55.6566 | 65.0768 | 73.101 | 72.7065 | 72.2133 | 71.6214 | 71.0296
koef.denní nerov. | kd |  | 1.3 | 1.3 | 1.3 | 1.3 | 1.3 | 1.3 | 1.3 | 1.3
max.denní potřeba | Qd | m3/d | 57.1792 | 64.924 | 77.1535 | 87.957 | 87.4665 | 86.8533 | 86.1174 | 85.3816
voda vyrobená celkem | VVR | mil.m3/r | 0.01809 | 0.020315 | 0.023753 | 0.026682 | 0.026538 | 0.026358 | 0.026142 | 0.025926
voda fakturovaná | VFC | mil.m3/r | 0.012833 | 0.01484 | 0.018258 | 0.02164 | 0.021523 | 0.021377 | 0.021202 | 0.021027
dtto pro obyvatele | VFD | mil.m3/r | 0.009268 | 0.011275 | 0.014693 | 0.018075 | 0.017958 | 0.017812 | 0.017637 | 0.017462
dtto pro ost.odběr. | VFO | mil.m3/r | 0.003565 | 0.003565 | 0.003565 | 0.003565 | 0.003565 | 0.003565 | 0.003565 | 0.003565
voda nefakt.-úniky | VNFú | mil.m3/r | 0.005057 | 0.0051834 | 0.0050145 | 0.004328 | 0.0043046 | 0.0042754 | 0.0042404 | 0.0042053
voda nefakt.-ostatní | VNFo | mil.m3/r | 0.0002 | 0.00029093 | 0.00048023 | 0.00071411 | 0.00071026 | 0.00070544 | 0.00069966 | 0.00069388
spec.potř.fakt.obyv. | Qs,d | l/(os.d) | 41.087 | 50.0669 | 65.0335 | 80 | 80 | 80 | 80 | 80
spec.potř.fakt.vody | Qs | l/(os.d) | 56.8914 | 65.897 | 80.8123 | 95.7789 | 95.8815 | 96.0117 | 96.1707 | 96.333
spec.potř.vod.vyrob | Qs,v | l/(os.d) | 80.1968 | 90.2052 | 105.1321 | 118.0954 | 118.2219 | 118.3824 | 118.5785 | 118.7786
spec.únik z potrubí | Qs,p | tism3/(km.r) | 0.87856 | 0.90052 | 0.87117 | 0.7519 | 0.74785 | 0.74277 | 0.73669 | 0.7306
celk.délka potrubí | Lc | km | 7.947 | 7.947 | 7.947 | 7.947 | 7.947 | 7.947 | 7.947 | 7.947
celk.náhradní délka | Ln | km | 5.756 | 5.756 | 5.756 | 5.756 | 5.756 | 5.756 | 5.756 | 5.756
délka rekonstr.potr | Lr | km | 0 | 0 | 0 | 0 | 0 | 0 | 0 | 0
náhr.délka rek.potr. | Lrn | km | 0 | 0 | 0 | 0 | 0 | 0 | 0 | 0
Vysvětlivky : Poč. osob s ČOP = Počet osob s časově omezeným pobytem
Poč. zás. osob s ČOP = Počet zásobených osob s časově omezeným pobytem

## Tab.XI
Plán rozvoje pro kraj : Jihomoravský | [5 empty] | Provozní skupina : |  | 765-sam. vod. Mikulovice
Tab. XI - TECHNICKÉ ÚDAJE A FINANČNÍ PROSTŘEDKY VODOVODU
CZ0647.6220.0591.01 - Mikulovice
(číslo a název obce)
ID | K | H l a v n í o b j e k t y |  |  |  |  | stávající objekty |  |  | rekonstrukce |  | nové stavby
|  | 1 zdroje |  |  |  |  | DHM | rok uved. | posl. rekon. | DHM | rok zaháj. | DHM | rok zaháj.
|  | název | poznámka - technické parametry |  |  | vydat l/s | mil. Kč | do provozu | /rok zrušení | mil.Kč | /ukončení | mil. Kč | /ukončení
Z.S |  | Mikulovice HV1 |  |  |  | 0.31
Z.S |  | Mikulovice HV2 |  |  |  | 0.62
Z.S |  | Mikulovice MI4-02 |  |  |  | 1.5
Z.N |  | Vrt Střelice |  |  |  | 2 | [5 empty] | 0.6732 | 2025/2026
2 úpravny vody
|  | název | technologie úpravy vody |  |  | kap(l/s)
U.S |  | ÚV Mikulovice | 1ST-2ST F PTFR |  |  | 2.5 | 5.038 | 2004
3 čerpací stanice
|  | název |  |  | Qč(l/s) | H(m)
C.S |  | Mikulovice HV1 |  |  | 0.3 |  |  | 2004
C.S |  | Mikulovice HV2 |  |  | 0.6 |  |  | 2004
C.S |  | Mikulovice MI4-02 |  |  | 1.5 |  |  | 2004
C.S |  | PČS z ÚV do akumulace |  |  | 2 |  |  | 2004
C.N |  | ČS Mikulovice |  |  | 6 | 70 | [5 empty] | 1.1883 | 2025/2026
4 vodojemy
|  | název |  | max.hl. | min.hl. | objem(m3)
V.S |  | VDJ Mikulovice |  | 357 | 353.7 | 100 |  | 2004
V.S |  | AK u ÚV |  |  |  | 10
5 přívodné řady
|  | název |  |  | DN(mm) | délka(km)
6 rozvodné sítě
|  | název |  |  | DN(mm) | délka(km)
S.S |  | RVS Mikulovice |  |  | < 100 | 6.536
S.S |  | RVS Mikulovice |  |  | 101-300 | 1.411
7 přípojky
|  | název |  |  | počet | délka(km)
P.S |  | přípojky Mikulovice |  |  | 207 | 1.656
8 jiné objekty
|  | SOUČET |  |  |  |  | 5.038 |  |  | 0 |  | 1.8615