## Tab.VII
Plán rozvoje pro kraj : Jihomoravský |  |  |  |  | Provozní skupina : |  | 703-SV Znojmo
Tab. VII - VODOVOD - BILANČNÍ ÚDAJE OBCÍ
CZ0647.6220.0592.01 - Milíčovice
(číslo a název obce)
Položka | označ. | rozměr
|  |  | 2017 | 2020 | 2025 | 2030 | 2035 | 2040 | 2045 | 2050
poč.obyvatel | N | obyv. | 207 | 206 | 205 | 204 | 203 | 201 | 199 | 197
poč.zásob.obyvatel | Nz | obyv | 207 | 206 | 205 | 204 | 203 | 201 | 199 | 197
poč. osob s ČOP | Np | obyv | 21 | 21 | 21 | 21 | 21 | 21 | 21 | 21
poč. zás. osob s ČOP | Nzp | obyv | 7 | 7 | 7 | 7 | 7 | 7 | 7 | 7
poč.všech zás.obyv. | Nv | obyv | 214 | 213 | 212 | 211 | 210 | 208 | 206 | 204
prům.denní potřeba | Qp | m3/d | 14.3898 | 15.9322 | 18.5939 | 21.36 | 21.2694 | 21.0881 | 20.9068 | 20.7255
koef.denní nerov. | kd |  | 1.3 | 1.3 | 1.3 | 1.3 | 1.3 | 1.3 | 1.3 | 1.3
max.denní potřeba | Qd | m3/d | 17.9135 | 19.8098 | 23.0676 | 26.424 | 26.3094 | 26.0801 | 25.8508 | 25.6215
voda vyrobená celkem | VVR | mil.m3/r | 0.0052523 | 0.0058152 | 0.0067868 | 0.0077964 | 0.0077633 | 0.0076971 | 0.007631 | 0.0075648
voda fakturovaná | VFC | mil.m3/r | 0.0050072 | 0.0054378 | 0.006163 | 0.0068812 | 0.006852 | 0.0067936 | 0.0067352 | 0.0066768
dtto pro obyvatele | VFD | mil.m3/r | 0.0042872 | 0.0047178 | 0.005443 | 0.0061612 | 0.006132 | 0.0060736 | 0.0060152 | 0.0059568
dtto pro ost.odběr. | VFO | mil.m3/r | 0.00072 | 0.00072 | 0.00072 | 0.00072 | 0.00072 | 0.00072 | 0.00072 | 0.00072
voda nefakt.-úniky | VNFú | mil.m3/r | 0.00014502 | 0.00025013 | 0.00044989 | 0.00068812 | 0.0006852 | 0.00067936 | 0.00067352 | 0.00066768
voda nefakt.-ostatní | VNFo | mil.m3/r | 0.0001 | 0.00012735 | 0.00017386 | 0.00022708 | 0.00022612 | 0.00022419 | 0.00022226 | 0.00022033
spec.potř.fakt.obyv. | Qs,d | l/(os.d) | 54.8872 | 60.6824 | 70.3412 | 80 | 80 | 80 | 80 | 80
spec.potř.fakt.vody | Qs | l/(os.d) | 64.1049 | 69.9435 | 79.6459 | 89.3488 | 89.3933 | 89.4837 | 89.5757 | 89.6696
spec.potř.vod.vyrob | Qs,v | l/(os.d) | 67.2418 | 74.7988 | 87.7068 | 101.2322 | 101.2827 | 101.385 | 101.4893 | 101.5957
spec.únik z potrubí | Qs,p | tism3/(km.r) | 0.1017 | 0.1754 | 0.31549 | 0.48255 | 0.4805 | 0.47641 | 0.47231 | 0.46822
celk.délka potrubí | Lc | km | 1.911 | 1.911 | 1.911 | 1.911 | 1.911 | 1.911 | 1.911 | 1.911
celk.náhradní délka | Ln | km | 1.426 | 1.426 | 1.426 | 1.426 | 1.426 | 1.426 | 1.426 | 1.426
délka rekonstr.potr | Lr | km | 0 | 0 | 0 | 0 | 0 | 0 | 0 | 0
náhr.délka rek.potr. | Lrn | km | 0 | 0 | 0 | 0 | 0 | 0 | 0 | 0
Vysvětlivky : Poč. osob s ČOP = Počet osob s časově omezeným pobytem
Poč. zás. osob s ČOP = Počet zásobených osob s časově omezeným pobytem

## Tab.XI
Plán rozvoje pro kraj : Jihomoravský | [5 empty] | Provozní skupina : |  | 703-SV Znojmo
Tab. XI - TECHNICKÉ ÚDAJE A FINANČNÍ PROSTŘEDKY VODOVODU
CZ0647.6220.0592.01 - Milíčovice
(číslo a název obce)
ID | K | H l a v n í o b j e k t y |  |  |  |  | stávající objekty |  |  | rekonstrukce |  | nové stavby
|  | 1 zdroje |  |  |  |  | DHM | rok uved. | posl. rekon. | DHM | rok zaháj. | DHM | rok zaháj.
|  | název | poznámka - technické parametry |  |  | vydat l/s | mil. Kč | do provozu | /rok zrušení | mil.Kč | /ukončení | mil. Kč | /ukončení
2 úpravny vody
|  | název | technologie úpravy vody |  |  | kap(l/s)
3 čerpací stanice
|  | název |  |  | Qč(l/s) | H(m)
4 vodojemy
|  | název |  | max.hl. | min.hl. | objem(m3)
5 přívodné řady
|  | název |  |  | DN(mm) | délka(km)
6 rozvodné sítě
|  | název |  |  | DN(mm) | délka(km)
S.S |  | RVS Milíčovice |  |  | < 100 | 1.512
S.S |  | RVS Milíčovice |  |  | 101-300 | 0.399
7 přípojky
|  | název |  |  | počet | délka(km)
P.S |  | přípojky Milíčovice |  |  | 57 | 0.456
8 jiné objekty
|  | SOUČET |  |  |  |  | 0 |  |  | 0 |  | 0