## Tab.V
Plán rozvoje pro kraj : Jihomoravský | [5 empty] | Provozní skupina : |  | 730-sam. vod. Morašice
Tab. V - VODOVODY - ZÁKLADNÍ ÚDAJE
CZ0647.6220.0593.01 - Morašice
(provozní skupina)
|  | 2017 | 2020 | 2025 | 2030 | 2035 | 2040 | 2045 | 2050
počet trvale bydlících obyvatel | os. | 224 | 222 | 222 | 221 | 220 | 218 | 216 | 214
počet zásob. trvale bydl.obyv. | os. | 224 | 222 | 222 | 221 | 220 | 218 | 216 | 214
dtto | % | 100 | 100 | 100 | 100 | 100 | 100 | 100 | 100
počet osob s ČOP | os. | 30 | 30 | 30 | 30 | 30 | 30 | 30 | 30
počet zásob. osob s ČOP | os. | 30 | 30 | 30 | 30 | 30 | 30 | 30 | 30
dtto | % | 100 | 100 | 100 | 100 | 100 | 100 | 100 | 100
počet všech zásob.obyvatel | os. | 254 | 252 | 252 | 251 | 250 | 248 | 246 | 244
dtto | % | 100 | 100 | 100 | 100 | 100 | 100 | 100 | 100
délka vodovodních řadů | km | 4.505 | 4.505 | 4.505 | 4.505 | 4.505 | 4.505 | 4.505 | 4.505
- z toho přivodné řady | km | 0.405 | 0.405 | 0.405 | 0.405 | 0.405 | 0.405 | 0.405 | 0.405
přírůstek za pětiletku | % |  | 0 | 0 | 0 | 0 | 0 | 0 | 0
- z toho vodovodní sítě | km | 4.1 | 4.1 | 4.1 | 4.1 | 4.1 | 4.1 | 4.1 | 4.1
přírůstek za pětiletku | % |  | 0 | 0 | 0 | 0 | 0 | 0 | 0
z toho rekonstruované potrubí | km | 0 | 0 | 0 | 0 | 0 | 0 | 0 | 0
přírůstek za pětiletku | % |  | 0 | 0 | 0 | 0 | 0 | 0 | 0
podíl rekonstrukcí k celk.dl.řadů | % |  | 0 | 0 | 0 | 0 | 0 | 0 | 0
voda vyrobená celkem (Qp) | mil.m3/rok | 0.008137 | 0.0085226 | 0.0089031 | 0.0092316 | 0.0091956 | 0.0091234 | 0.0090513 | 0.0089792
fakturovaná voda celkem | mil.m3/rok | 0.006497 | 0.0066912 | 0.0070983 | 0.0074762 | 0.007447 | 0.0073886 | 0.0073302 | 0.0072718
- z toho obyvatelstvo | mil.m3/rok | 0.00635 | 0.0065442 | 0.0069513 | 0.0073292 | 0.0073 | 0.0072416 | 0.0071832 | 0.0071248
- z toho ostatní | mil.m3/rok | 0.000147 | 0.000147 | 0.000147 | 0.000147 | 0.000147 | 0.000147 | 0.000147 | 0.000147
nefakturovaná voda | mil.m3/rok | 0.00164 | 0.0018314 | 0.0018047 | 0.0017554 | 0.0017486 | 0.0017348 | 0.0017211 | 0.0017074
max denní potřeba (Qd) | m3/d | 27.5123 | 28.7285 | 30.1054 | 31.3161 | 31.1933 | 30.9477 | 30.7022 | 30.4566
spec. potřeba fakt.vody pro obyv. | l/(os.d) | 68.4931 | 71.1486 | 75.5743 | 80 | 80 | 80 | 80 | 80
spec.potřeba z faktur.vody celkem | l/(os.d) | 70.0787 | 72.7467 | 77.1725 | 81.6045 | 81.611 | 81.624 | 81.6372 | 81.6506
spec.potřeba z vody vyrob.celkem | l/(os.d) | 87.7683 | 92.6573 | 96.7935 | 100.7654 | 100.7733 | 100.7893 | 100.8056 | 100.8222
nefakt.voda na celkovou dl.řadů | tis.m3/(km.r) | 0.36404 | 0.40652 | 0.40061 | 0.38966 | 0.38814 | 0.38509 | 0.38205 | 0.37901
kapacita zdrojů Qd | m3/d | 73.44 | 73.44 | 73.44 | 73.44 | 73.44 | 73.44 | 73.44 | 73.44
Qp | m3/d | 73.44 | 73.44 | 73.44 | 73.44 | 73.44 | 73.44 | 73.44 | 73.44
přebytek provozovatele Qd | m3/d | 45.9277 | 44.7115 | 43.3346 | 42.1239 | 42.2467 | 42.4923 | 42.7378 | 42.9834
Qp | m3/d | 51.1469 | 50.0904 | 49.048 | 48.1479 | 48.2467 | 48.4443 | 48.6418 | 48.8394
voda předaná Qd | m3/d | 0 | 0 | 0 | 0 | 0 | 0 | 0 | 0
Qp | m3/d | 0 | 0 | 0 | 0 | 0 | 0 | 0 | 0
voda převzatá Qd | m3/d | 0 | 0 | 0 | 0 | 0 | 0 | 0 | 0
Qp | m3/d | 0 | 0 | 0 | 0 | 0 | 0 | 0 | 0
bilance Qd | m3/d | 45.9277 | 44.7115 | 43.3346 | 42.1239 | 42.2467 | 42.4923 | 42.7378 | 42.9834
Qp | m3/d | 51.1469 | 50.0904 | 49.048 | 48.1479 | 48.2467 | 48.4443 | 48.6418 | 48.8394
celkové inv.prostředky ročně | mil.Kč | 0 | 0 | 0 | 0 | 0 | 0 | 0 | 0
celkové inv.prostředky součtově | mil.Kč | 0 | 0 | 0 | 0 | 0 | 0 | 0 | 0
Vysvětlivky : Počet osob s ČOP = Počet osob s časově omezeným pobytem
Počet zásob. osob s ČOP = Počet zásobených osob s časově omezeným pobytem

## Tab.VII
Plán rozvoje pro kraj : Jihomoravský |  |  |  |  | Provozní skupina : |  | 730-sam. vod. Morašice
Tab. VII - VODOVOD - BILANČNÍ ÚDAJE OBCÍ
CZ0647.6220.0593.01 - Morašice
(číslo a název obce)
Položka | označ. | rozměr
|  |  | 2017 | 2020 | 2025 | 2030 | 2035 | 2040 | 2045 | 2050
poč.obyvatel | N | obyv. | 224 | 222 | 222 | 221 | 220 | 218 | 216 | 214
poč.zásob.obyvatel | Nz | obyv | 224 | 222 | 222 | 221 | 220 | 218 | 216 | 214
poč. osob s ČOP | Np | obyv | 30 | 30 | 30 | 30 | 30 | 30 | 30 | 30
poč. zás. osob s ČOP | Nzp | obyv | 30 | 30 | 30 | 30 | 30 | 30 | 30 | 30
poč.všech zás.obyv. | Nv | obyv | 254 | 252 | 252 | 251 | 250 | 248 | 246 | 244
prům.denní potřeba | Qp | m3/d | 22.2932 | 23.3496 | 24.392 | 25.2921 | 25.1933 | 24.9958 | 24.7982 | 24.6006
koef.denní nerov. | kd |  | 1.3 | 1.3 | 1.3 | 1.3 | 1.3 | 1.3 | 1.3 | 1.3
max.denní potřeba | Qd | m3/d | 27.5123 | 28.7285 | 30.1054 | 31.3161 | 31.1933 | 30.9477 | 30.7022 | 30.4566
voda vyrobená celkem | VVR | mil.m3/r | 0.008137 | 0.0085226 | 0.0089031 | 0.0092316 | 0.0091956 | 0.0091234 | 0.0090513 | 0.0089792
voda fakturovaná | VFC | mil.m3/r | 0.006497 | 0.0066912 | 0.0070983 | 0.0074762 | 0.007447 | 0.0073886 | 0.0073302 | 0.0072718
dtto pro obyvatele | VFD | mil.m3/r | 0.00635 | 0.0065442 | 0.0069513 | 0.0073292 | 0.0073 | 0.0072416 | 0.0071832 | 0.0071248
dtto pro ost.odběr. | VFO | mil.m3/r | 0.000147 | 0.000147 | 0.000147 | 0.000147 | 0.000147 | 0.000147 | 0.000147 | 0.000147
voda nefakt.-úniky | VNFú | mil.m3/r | 0.00144 | 0.0015985 | 0.0015577 | 0.0014952 | 0.0014894 | 0.0014777 | 0.001466 | 0.0014544
voda nefakt.-ostatní | VNFo | mil.m3/r | 0.0002 | 0.00023286 | 0.00024703 | 0.00026018 | 0.00025916 | 0.00025713 | 0.0002551 | 0.00025306
spec.potř.fakt.obyv. | Qs,d | l/(os.d) | 68.4931 | 71.1486 | 75.5743 | 80 | 80 | 80 | 80 | 80
spec.potř.fakt.vody | Qs | l/(os.d) | 70.0787 | 72.7467 | 77.1725 | 81.6045 | 81.611 | 81.624 | 81.6372 | 81.6506
spec.potř.vod.vyrob | Qs,v | l/(os.d) | 87.7683 | 92.6573 | 96.7935 | 100.7654 | 100.7733 | 100.7893 | 100.8056 | 100.8222
spec.únik z potrubí | Qs,p | tism3/(km.r) | 0.32396 | 0.35962 | 0.35044 | 0.33639 | 0.33507 | 0.33245 | 0.32982 | 0.32719
celk.délka potrubí | Lc | km | 4.505 | 4.505 | 4.505 | 4.505 | 4.505 | 4.505 | 4.505 | 4.505
celk.náhradní délka | Ln | km | 4.445 | 4.445 | 4.445 | 4.445 | 4.445 | 4.445 | 4.445 | 4.445
délka rekonstr.potr | Lr | km | 0 | 0 | 0 | 0 | 0 | 0 | 0 | 0
náhr.délka rek.potr. | Lrn | km | 0 | 0 | 0 | 0 | 0 | 0 | 0 | 0
Vysvětlivky : Poč. osob s ČOP = Počet osob s časově omezeným pobytem
Poč. zás. osob s ČOP = Počet zásobených osob s časově omezeným pobytem

## Tab.XI
Plán rozvoje pro kraj : Jihomoravský | [5 empty] | Provozní skupina : |  | 730-sam. vod. Morašice
Tab. XI - TECHNICKÉ ÚDAJE A FINANČNÍ PROSTŘEDKY VODOVODU
CZ0647.6220.0593.01 - Morašice
(číslo a název obce)
ID | K | H l a v n í o b j e k t y |  |  |  |  | stávající objekty |  |  | rekonstrukce |  | nové stavby
|  | 1 zdroje |  |  |  |  | DHM | rok uved. | posl. rekon. | DHM | rok zaháj. | DHM | rok zaháj.
|  | název | poznámka - technické parametry |  |  | vydat l/s | mil. Kč | do provozu | /rok zrušení | mil.Kč | /ukončení | mil. Kč | /ukončení
Z.S |  | kopané studny St1 a St3 |  |  |  | 0.85
2 úpravny vody
|  | název | technologie úpravy vody |  |  | kap(l/s)
3 čerpací stanice
|  | název |  |  | Qč(l/s) | H(m)
C.S |  | ČS u zdroje |  |  | 0.85 |  |  | 1998
C.S |  | Morašice studna St1 | [5 empty] | 1998
C.S |  | Morašice studna St3 | [5 empty] | 1998
4 vodojemy
|  | název |  | max.hl. | min.hl. | objem(m3)
V.S |  | VDJ Morašice |  | 286.7 | 284.2 | 30 |  | 2012
5 přívodné řady
|  | název |  |  | DN(mm) | délka(km)
R.S |  | Přívodný/výtlačný řad Morašice |  |  | < 100 | 0.405
6 rozvodné sítě
|  | název |  |  | DN(mm) | délka(km)
S.S |  | RVS Morašice |  |  | < 100 | 1.65
S.S |  | RVS Morašice |  |  | 101-300 | 2.45
7 přípojky
|  | název |  |  | počet | délka(km)
P.S |  | přípojky Morašice |  |  | 117 | 0.936
8 jiné objekty
|  | SOUČET |  |  |  |  | 0 |  |  | 0 |  | 0