## Tab.V
Plán rozvoje pro kraj : Jihomoravský | [5 empty] | Provozní skupina : |  | 761-sam. vod. Němčičky
Tab. V - VODOVODY - ZÁKLADNÍ ÚDAJE
CZ0647.6220.0594.01 - Němčičky
(provozní skupina)
|  | 2017 | 2020 | 2025 | 2030 | 2035 | 2040 | 2045 | 2050
počet trvale bydlících obyvatel | os. | 88 | 87 | 87 | 87 | 86 | 86 | 85 | 84
počet zásob. trvale bydl.obyv. | os. | 0 | 0 | 0 | 83 | 82 | 82 | 81 | 80
dtto | % | 0 | 0 | 0 | 95.4023 | 95.3488 | 95.3488 | 95.2941 | 95.2381
počet osob s ČOP | os. | 33 | 33 | 33 | 33 | 33 | 33 | 33 | 33
počet zásob. osob s ČOP | os. | 0 | 0 | 0 | 0 | 0 | 0 | 0 | 0
dtto | % | 0 | 0 | 0 | 0 | 0 | 0 | 0 | 0
počet všech zásob.obyvatel | os. | 0 | 0 | 0 | 83 | 82 | 82 | 81 | 80
dtto | % | 0 | 0 | 0 | 69.1667 | 68.9076 | 68.9076 | 68.6441 | 68.3761
délka vodovodních řadů | km | 0 | 0 | 0 | 3.15 | 3.15 | 3.15 | 3.15 | 3.15
- z toho přivodné řady | km | 0 | 0 | 0 | 1.9 | 1.9 | 1.9 | 1.9 | 1.9
přírůstek za pětiletku | % | 0 | 0 | 0 | 100 | 0 | 0 | 0 | 0
- z toho vodovodní sítě | km | 0 | 0 | 0 | 1.25 | 1.25 | 1.25 | 1.25 | 1.25
přírůstek za pětiletku | % | 0 | 0 | 0 | 100 | 0 | 0 | 0 | 0
z toho rekonstruované potrubí | km | 0 | 0 | 0 | 0 | 0 | 0 | 0 | 0
přírůstek za pětiletku | % |  | 0 | 0 | 0 | 0 | 0 | 0 | 0
podíl rekonstrukcí k celk.dl.řadů | % |  | 0 | 0 | 0 | 0 | 0 | 0 | 0
voda vyrobená celkem (Qp) | mil.m3/rok | 0 | 0 | 0 | 0.0032951 | 0.0032554 | 0.0032554 | 0.0032157 | 0.003176
fakturovaná voda celkem | mil.m3/rok | 0 | 0 | 0 | 0.0029083 | 0.0028733 | 0.0028733 | 0.0028382 | 0.0028032
- z toho obyvatelstvo | mil.m3/rok | 0 | 0 | 0 | 0.0024236 | 0.0023944 | 0.0023944 | 0.0023652 | 0.002336
- z toho ostatní | mil.m3/rok | 0 | 0 | 0 | 0.00048472 | 0.00047888 | 0.00047888 | 0.00047304 | 0.0004672
nefakturovaná voda | mil.m3/rok | 0 | 0 | 0 | 0.00038681 | 0.00038215 | 0.00038215 | 0.00037749 | 0.00037283
max denní potřeba (Qd) | m3/d | 0 | 0 | 0 | 11.0197 | 10.887 | 10.887 | 10.7542 | 10.6214
spec. potřeba fakt.vody pro obyv. | l/(os.d) | 0 | 0 | 0 | 80 | 80 | 80 | 80 | 80
spec.potřeba z faktur.vody celkem | l/(os.d) | 0 | 0 | 0 | 96 | 96 | 96 | 96 | 96
spec.potřeba z vody vyrob.celkem | l/(os.d) | 0 | 0 | 0 | 108.768 | 108.768 | 108.768 | 108.768 | 108.768
nefakt.voda na celkovou dl.řadů | tis.m3/(km.r) | 0 | 0 | 0 | 0.1228 | 0.12132 | 0.12132 | 0.11984 | 0.11836
kapacita zdrojů Qd | m3/d | 0 | 0 | 0 | 233.28 | 233.28 | 233.28 | 233.28 | 233.28
Qp | m3/d | 0 | 0 | 0 | 233.28 | 233.28 | 233.28 | 233.28 | 233.28
přebytek provozovatele Qd | m3/d | 0 | 0 | 0 | 222.2603 | 222.393 | 222.393 | 222.5258 | 222.6586
Qp | m3/d | 0 | 0 | 0 | 224.2523 | 224.361 | 224.361 | 224.4698 | 224.5786
voda předaná Qd | m3/d | 0 | 0 | 0 | 0 | 0 | 0 | 0 | 0
Qp | m3/d | 0 | 0 | 0 | 0 | 0 | 0 | 0 | 0
voda převzatá Qd | m3/d | 0 | 0 | 0 | 0 | 0 | 0 | 0 | 0
Qp | m3/d | 0 | 0 | 0 | 0 | 0 | 0 | 0 | 0
bilance Qd | m3/d | 0 | 0 | 0 | 222.2603 | 222.393 | 222.393 | 222.5258 | 222.6586
Qp | m3/d | 0 | 0 | 0 | 224.2523 | 224.361 | 224.361 | 224.4698 | 224.5786
celkové inv.prostředky ročně | mil.Kč | 0 | 0 | 0 | 12.5521 | 0 | 0 | 0 | 0
celkové inv.prostředky součtově | mil.Kč | 0 | 0 | 0 | 12.5521 | 12.5521 | 12.5521 | 12.5521 | 12.5521
Vysvětlivky : Počet osob s ČOP = Počet osob s časově omezeným pobytem
Počet zásob. osob s ČOP = Počet zásobených osob s časově omezeným pobytem

## Tab.VII
Plán rozvoje pro kraj : Jihomoravský |  |  |  |  | Provozní skupina : |  | 761-sam. vod. Němčičky
Tab. VII - VODOVOD - BILANČNÍ ÚDAJE OBCÍ
CZ0647.6220.0594.01 - Němčičky
(číslo a název obce)
Položka | označ. | rozměr
|  |  | 2017 | 2020 | 2025 | 2030 | 2035 | 2040 | 2045 | 2050
poč.obyvatel | N | obyv. | 88 | 87 | 87 | 87 | 86 | 86 | 85 | 84
poč.zásob.obyvatel | Nz | obyv | 0 | 0 | 0 | 83 | 82 | 82 | 81 | 80
poč. osob s ČOP | Np | obyv | 33 | 33 | 33 | 33 | 33 | 33 | 33 | 33
poč. zás. osob s ČOP | Nzp | obyv | 0 | 0 | 0 | 0 | 0 | 0 | 0 | 0
poč.všech zás.obyv. | Nv | obyv | 0 | 0 | 0 | 83 | 82 | 82 | 81 | 80
prům.denní potřeba | Qp | m3/d | 0 | 0 | 0 | 9.0277 | 8.919 | 8.919 | 8.8102 | 8.7014
koef.denní nerov. | kd |  | 0 | 0 | 0 | 1.3 | 1.3 | 1.3 | 1.3 | 1.3
max.denní potřeba | Qd | m3/d | 0 | 0 | 0 | 11.0197 | 10.887 | 10.887 | 10.7542 | 10.6214
voda vyrobená celkem | VVR | mil.m3/r | 0 | 0 | 0 | 0.0032951 | 0.0032554 | 0.0032554 | 0.0032157 | 0.003176
voda fakturovaná | VFC | mil.m3/r | 0 | 0 | 0 | 0.0029083 | 0.0028733 | 0.0028733 | 0.0028382 | 0.0028032
dtto pro obyvatele | VFD | mil.m3/r | 0 | 0 | 0 | 0.0024236 | 0.0023944 | 0.0023944 | 0.0023652 | 0.002336
dtto pro ost.odběr. | VFO | mil.m3/r | 0 | 0 | 0 | 0.00048472 | 0.00047888 | 0.00047888 | 0.00047304 | 0.0004672
voda nefakt.-úniky | VNFú | mil.m3/r | 0 | 0 | 0 | 0.00029083 | 0.00028733 | 0.00028733 | 0.00028382 | 0.00028032
voda nefakt.-ostatní | VNFo | mil.m3/r | 0 | 0 | 0 | 9.5975e-05 | 9.4818e-05 | 9.4818e-05 | 9.3662e-05 | 9.2506e-05
spec.potř.fakt.obyv. | Qs,d | l/(os.d) | 0 | 0 | 0 | 80 | 80 | 80 | 80 | 80
spec.potř.fakt.vody | Qs | l/(os.d) | 0 | 0 | 0 | 96 | 96 | 96 | 96 | 96
spec.potř.vod.vyrob | Qs,v | l/(os.d) | 0 | 0 | 0 | 108.768 | 108.768 | 108.768 | 108.768 | 108.768
spec.únik z potrubí | Qs,p | tism3/(km.r) | 0 | 0 | 0 | 0.17311 | 0.17103 | 0.17103 | 0.16894 | 0.16686
celk.délka potrubí | Lc | km | 0 | 0 | 0 | 3.15 | 3.15 | 3.15 | 3.15 | 3.15
celk.náhradní délka | Ln | km | 0 | 0 | 0 | 1.68 | 1.68 | 1.68 | 1.68 | 1.68
délka rekonstr.potr | Lr | km | 0 | 0 | 0 | 0 | 0 | 0 | 0 | 0
náhr.délka rek.potr. | Lrn | km | 0 | 0 | 0 | 0 | 0 | 0 | 0 | 0
Vysvětlivky : Poč. osob s ČOP = Počet osob s časově omezeným pobytem
Poč. zás. osob s ČOP = Počet zásobených osob s časově omezeným pobytem

## Tab.XI
Plán rozvoje pro kraj : Jihomoravský | [5 empty] | Provozní skupina : |  | 761-sam. vod. Němčičky
Tab. XI - TECHNICKÉ ÚDAJE A FINANČNÍ PROSTŘEDKY VODOVODU
CZ0647.6220.0594.01 - Němčičky
(číslo a název obce)
ID | K | H l a v n í o b j e k t y |  |  |  |  | stávající objekty |  |  | rekonstrukce |  | nové stavby
|  | 1 zdroje |  |  |  |  | DHM | rok uved. | posl. rekon. | DHM | rok zaháj. | DHM | rok zaháj.
|  | název | poznámka - technické parametry |  |  | vydat l/s | mil. Kč | do provozu | /rok zrušení | mil.Kč | /ukončení | mil. Kč | /ukončení
Z.N |  | Vrt Němčičky |  |  |  | 0.7 | [5 empty] | 0.7106 | 2029/2030
Z.N |  | Vrt Němčičky |  |  |  | 2 | [5 empty] | 0.6732 | 2029/2030
2 úpravny vody
|  | název | technologie úpravy vody |  |  | kap(l/s)
3 čerpací stanice
|  | název |  |  | Qč(l/s) | H(m)
C.N |  | ČS s akumulací Němčičky |  |  | 5 | 60 | [5 empty] | 0.9945 | 2029/2030
4 vodojemy
|  | název |  | max.hl. | min.hl. | objem(m3)
V.N |  | VDJ Němčičky |  |  |  | 25 | [5 empty] | 0.596 | 2029/2030
5 přívodné řady
|  | název |  |  | DN(mm) | délka(km)
R.N |  | Výtlačný řad Němčičky |  |  | < 100 | 1.15 | [5 empty] | 3.3675 | 2029/2030
R.N |  | Zásobovací řad Němčičky |  |  | < 100 | 0.75 | [5 empty] | 2.1962 | 2029/2030
6 rozvodné sítě
|  | název |  |  | DN(mm) | délka(km)
S.N |  | RVS Němčičky |  |  | < 100 | 1.25 | [5 empty] | 4.0141 | 2029/2030
7 přípojky
|  | název |  |  | počet | délka(km)
8 jiné objekty
|  | SOUČET |  |  |  |  | 0 |  |  | 0 |  | 12.5521