## Tab.VII
Plán rozvoje pro kraj : Jihomoravský |  |  |  |  | Provozní skupina : |  | 703-SV Znojmo
Tab. VII - VODOVOD - BILANČNÍ ÚDAJE OBCÍ
CZ0647.6220.0595.02 - Nový Šaldorf-Sedlešovice - část obce Sedlešovice
(číslo a název obce)
Položka | označ. | rozměr
|  |  | 2017 | 2020 | 2025 | 2030 | 2035 | 2040 | 2045 | 2050
poč.obyvatel | N | obyv. | 509 | 506 | 505 | 503 | 499 | 495 | 490 | 486
poč.zásob.obyvatel | Nz | obyv | 509 | 506 | 505 | 503 | 499 | 495 | 490 | 486
poč. osob s ČOP | Np | obyv | 20 | 20 | 20 | 20 | 20 | 20 | 20 | 20
poč. zás. osob s ČOP | Nzp | obyv | 0 | 0 | 0 | 0 | 0 | 0 | 0 | 0
poč.všech zás.obyv. | Nv | obyv | 509 | 506 | 505 | 503 | 499 | 495 | 490 | 486
prům.denní potřeba | Qp | m3/d | 61.1279 | 62.1406 | 64.2544 | 66.2419 | 65.7682 | 65.2945 | 64.7023 | 64.2286
koef.denní nerov. | kd |  | 1.3 | 1.3 | 1.3 | 1.3 | 1.3 | 1.3 | 1.3 | 1.3
max.denní potřeba | Qd | m3/d | 77.0896 | 78.0081 | 80.0906 | 82.0154 | 81.4163 | 80.8171 | 80.0682 | 79.469
voda vyrobená celkem | VVR | mil.m3/r | 0.022312 | 0.022681 | 0.023453 | 0.024178 | 0.024005 | 0.023832 | 0.023616 | 0.023443
voda fakturovaná | VFC | mil.m3/r | 0.021569 | 0.021455 | 0.021416 | 0.02134 | 0.021187 | 0.021035 | 0.020844 | 0.020691
dtto pro obyvatele | VFD | mil.m3/r | 0.01942 | 0.019306 | 0.019267 | 0.019191 | 0.019038 | 0.018886 | 0.018695 | 0.018542
dtto pro ost.odběr. | VFO | mil.m3/r | 0.002149 | 0.002149 | 0.002149 | 0.002149 | 0.002149 | 0.002149 | 0.002149 | 0.002149
voda nefakt.-úniky | VNFú | mil.m3/r | 0.0006427 | 0.00098686 | 0.0015634 | 0.002134 | 0.0021187 | 0.0021035 | 0.0020844 | 0.0020691
voda nefakt.-ostatní | VNFo | mil.m3/r | 0.0001 | 0.0002399 | 0.00047311 | 0.00070422 | 0.00069919 | 0.00069415 | 0.00068785 | 0.00068282
spec.potř.fakt.obyv. | Qs,d | l/(os.d) | 104.5294 | 104.5294 | 104.5294 | 104.5294 | 104.5294 | 104.5294 | 104.5294 | 104.5294
spec.potř.fakt.vody | Qs | l/(os.d) | 116.0966 | 116.1651 | 116.1882 | 116.2345 | 116.3284 | 116.4237 | 116.5451 | 116.644
spec.potř.vod.vyrob | Qs,v | l/(os.d) | 120.0942 | 122.8074 | 127.2365 | 131.6937 | 131.8 | 131.9081 | 132.0456 | 132.1576
spec.únik z potrubí | Qs,p | tism3/(km.r) | 0.248 | 0.38081 | 0.60327 | 0.82346 | 0.81758 | 0.81169 | 0.80433 | 0.79844
celk.délka potrubí | Lc | km | 2.9651 | 2.9651 | 2.9651 | 2.9651 | 2.9651 | 2.9651 | 2.9651 | 2.9651
celk.náhradní délka | Ln | km | 2.5915 | 2.5915 | 2.5915 | 2.5915 | 2.5915 | 2.5915 | 2.5915 | 2.5915
délka rekonstr.potr | Lr | km | 0 | 0 | 0 | 0 | 0 | 0 | 0 | 0
náhr.délka rek.potr. | Lrn | km | 0 | 0 | 0 | 0 | 0 | 0 | 0 | 0
Vysvětlivky : Poč. osob s ČOP = Počet osob s časově omezeným pobytem
Poč. zás. osob s ČOP = Počet zásobených osob s časově omezeným pobytem

## Tab.XI
Plán rozvoje pro kraj : Jihomoravský | [5 empty] | Provozní skupina : |  | 703-SV Znojmo
Tab. XI - TECHNICKÉ ÚDAJE A FINANČNÍ PROSTŘEDKY VODOVODU
CZ0647.6220.0595.02 - Nový Šaldorf-Sedlešovice - část obce Sedlešovice
(číslo a název obce)
ID | K | H l a v n í o b j e k t y |  |  |  |  | stávající objekty |  |  | rekonstrukce |  | nové stavby
|  | 1 zdroje |  |  |  |  | DHM | rok uved. | posl. rekon. | DHM | rok zaháj. | DHM | rok zaháj.
|  | název | poznámka - technické parametry |  |  | vydat l/s | mil. Kč | do provozu | /rok zrušení | mil.Kč | /ukončení | mil. Kč | /ukončení
2 úpravny vody
|  | název | technologie úpravy vody |  |  | kap(l/s)
3 čerpací stanice
|  | název |  |  | Qč(l/s) | H(m)
4 vodojemy
|  | název |  | max.hl. | min.hl. | objem(m3)
5 přívodné řady
|  | název |  |  | DN(mm) | délka(km)
6 rozvodné sítě
|  | název |  |  | DN(mm) | délka(km)
S.S |  | RVS Sedlešovice |  |  | < 100 | 0.894
S.S |  | RVS Sedlešovice |  |  | 101-300 | 2.071
7 přípojky
|  | název |  |  | počet | délka(km)
P.S |  | přípojky Sedlešovice |  |  | 160 | 1.28
8 jiné objekty
|  | SOUČET |  |  |  |  | 0 |  |  | 0 |  | 0