## Tab.VII
Plán rozvoje pro kraj : Jihomoravský |  |  |  |  | Provozní skupina : |  | 703-SV Znojmo
Tab. VII - VODOVOD - BILANČNÍ ÚDAJE OBCÍ
CZ0647.6220.0596.01 - Olbramkostel
(číslo a název obce)
Položka | označ. | rozměr
|  |  | 2017 | 2020 | 2025 | 2030 | 2035 | 2040 | 2045 | 2050
poč.obyvatel | N | obyv. | 538 | 534 | 534 | 531 | 528 | 523 | 518 | 513
poč.zásob.obyvatel | Nz | obyv | 538 | 534 | 534 | 531 | 528 | 523 | 518 | 513
poč. osob s ČOP | Np | obyv | 200 | 200 | 200 | 200 | 200 | 200 | 200 | 200
poč. zás. osob s ČOP | Nzp | obyv | 0 | 0 | 0 | 0 | 0 | 0 | 0 | 0
poč.všech zás.obyv. | Nv | obyv | 538 | 534 | 534 | 531 | 528 | 523 | 518 | 513
prům.denní potřeba | Qp | m3/d | 29.1537 | 34.0083 | 42.7809 | 51.7337 | 51.4618 | 51.0086 | 50.5554 | 50.1022
koef.denní nerov. | kd |  | 1.3 | 1.3 | 1.3 | 1.3 | 1.3 | 1.3 | 1.3 | 1.3
max.denní potřeba | Qd | m3/d | 36.5329 | 42.6 | 53.4848 | 64.4777 | 64.1338 | 63.5606 | 62.9874 | 62.4142
voda vyrobená celkem | VVR | mil.m3/r | 0.010641 | 0.012413 | 0.015615 | 0.018883 | 0.018784 | 0.018618 | 0.018453 | 0.018287
voda fakturovaná | VFC | mil.m3/r | 0.010139 | 0.011614 | 0.014184 | 0.016666 | 0.016579 | 0.016433 | 0.016287 | 0.016141
dtto pro obyvatele | VFD | mil.m3/r | 0.008978 | 0.010453 | 0.013023 | 0.015505 | 0.015418 | 0.015272 | 0.015126 | 0.01498
dtto pro ost.odběr. | VFO | mil.m3/r | 0.001161 | 0.001161 | 0.001161 | 0.001161 | 0.001161 | 0.001161 | 0.001161 | 0.001161
voda nefakt.-úniky | VNFú | mil.m3/r | 0.00030211 | 0.00053423 | 0.0010354 | 0.0016666 | 0.0016579 | 0.0016433 | 0.0016287 | 0.0016141
voda nefakt.-ostatní | VNFo | mil.m3/r | 0.0002 | 0.00026468 | 0.00039566 | 0.00054998 | 0.00054709 | 0.00054228 | 0.00053746 | 0.00053264
spec.potř.fakt.obyv. | Qs,d | l/(os.d) | 45.7198 | 53.6306 | 66.8153 | 80 | 80 | 80 | 80 | 80
spec.potř.fakt.vody | Qs | l/(os.d) | 51.6321 | 59.5872 | 72.7719 | 85.9902 | 86.0243 | 86.0819 | 86.1406 | 86.2004
spec.potř.vod.vyrob | Qs,v | l/(os.d) | 54.1891 | 63.686 | 80.1141 | 97.427 | 97.4655 | 97.5308 | 97.5973 | 97.6651
spec.únik z potrubí | Qs,p | tism3/(km.r) | 0.043709 | 0.07729 | 0.1498 | 0.24112 | 0.23985 | 0.23774 | 0.23563 | 0.23352
celk.délka potrubí | Lc | km | 7.829 | 7.829 | 7.829 | 7.829 | 7.829 | 7.829 | 7.829 | 7.829
celk.náhradní délka | Ln | km | 6.912 | 6.912 | 6.912 | 6.912 | 6.912 | 6.912 | 6.912 | 6.912
délka rekonstr.potr | Lr | km | 0 | 0 | 0 | 0 | 0 | 0 | 0 | 0
náhr.délka rek.potr. | Lrn | km | 0 | 0 | 0 | 0 | 0 | 0 | 0 | 0
Vysvětlivky : Poč. osob s ČOP = Počet osob s časově omezeným pobytem
Poč. zás. osob s ČOP = Počet zásobených osob s časově omezeným pobytem

## Tab.XI
Plán rozvoje pro kraj : Jihomoravský | [5 empty] | Provozní skupina : |  | 703-SV Znojmo
Tab. XI - TECHNICKÉ ÚDAJE A FINANČNÍ PROSTŘEDKY VODOVODU
CZ0647.6220.0596.01 - Olbramkostel
(číslo a název obce)
ID | K | H l a v n í o b j e k t y |  |  |  |  | stávající objekty |  |  | rekonstrukce |  | nové stavby
|  | 1 zdroje |  |  |  |  | DHM | rok uved. | posl. rekon. | DHM | rok zaháj. | DHM | rok zaháj.
|  | název | poznámka - technické parametry |  |  | vydat l/s | mil. Kč | do provozu | /rok zrušení | mil.Kč | /ukončení | mil. Kč | /ukončení
2 úpravny vody
|  | název | technologie úpravy vody |  |  | kap(l/s)
3 čerpací stanice
|  | název |  |  | Qč(l/s) | H(m)
4 vodojemy
|  | název |  | max.hl. | min.hl. | objem(m3)
5 přívodné řady
|  | název |  |  | DN(mm) | délka(km)
6 rozvodné sítě
|  | název |  |  | DN(mm) | délka(km)
S.S |  | RVS Olbramkostel |  |  | < 100 | 4.666
S.S |  | RVS Olbramkostel |  |  | 101-300 | 3.163
7 přípojky
|  | název |  |  | počet | délka(km)
P.S |  | přípojky Olbramkostel |  |  | 143 | 1.144
8 jiné objekty
|  | SOUČET |  |  |  |  | 0 |  |  | 0 |  | 0