## Tab.V
Plán rozvoje pro kraj : Jihomoravský | [5 empty] | Provozní skupina : |  | 720-sam. vod. Oleksovice
Tab. V - VODOVODY - ZÁKLADNÍ ÚDAJE
CZ0647.6220.0597.01 - Oleksovice
(provozní skupina)
|  | 2017 | 2020 | 2025 | 2030 | 2035 | 2040 | 2045 | 2050
počet trvale bydlících obyvatel | os. | 686 | 681 | 681 | 678 | 673 | 667 | 661 | 654
počet zásob. trvale bydl.obyv. | os. | 686 | 681 | 681 | 678 | 673 | 667 | 661 | 654
dtto | % | 100 | 100 | 100 | 100 | 100 | 100 | 100 | 100
počet osob s ČOP | os. | 30 | 30 | 30 | 30 | 30 | 30 | 30 | 30
počet zásob. osob s ČOP | os. | 0 | 0 | 0 | 0 | 0 | 0 | 0 | 0
dtto | % | 0 | 0 | 0 | 0 | 0 | 0 | 0 | 0
počet všech zásob.obyvatel | os. | 686 | 681 | 681 | 678 | 673 | 667 | 661 | 654
dtto | % | 95.8101 | 95.7806 | 95.7806 | 95.7627 | 95.7326 | 95.6958 | 95.6585 | 95.614
délka vodovodních řadů | km | 7.106 | 7.106 | 7.106 | 7.106 | 7.106 | 7.106 | 7.106 | 7.106
- z toho přivodné řady | km | 1.125 | 1.125 | 1.125 | 1.125 | 1.125 | 1.125 | 1.125 | 1.125
přírůstek za pětiletku | % |  | 0 | 0 | 0 | 0 | 0 | 0 | 0
- z toho vodovodní sítě | km | 5.981 | 5.981 | 5.981 | 5.981 | 5.981 | 5.981 | 5.981 | 5.981
přírůstek za pětiletku | % |  | 0 | 0 | 0 | 0 | 0 | 0 | 0
z toho rekonstruované potrubí | km | 0 | 0 | 0 | 0 | 0 | 0 | 0 | 0
přírůstek za pětiletku | % |  | 0 | 0 | 0 | 0 | 0 | 0 | 0
podíl rekonstrukcí k celk.dl.řadů | % |  | 0 | 0 | 0 | 0 | 0 | 0 | 0
voda vyrobená celkem (Qp) | mil.m3/rok | 0.021374 | 0.021757 | 0.02265 | 0.023453 | 0.023287 | 0.023089 | 0.02289 | 0.022659
fakturovaná voda celkem | mil.m3/rok | 0.019146 | 0.019422 | 0.020105 | 0.0207 | 0.020554 | 0.020378 | 0.020203 | 0.019999
- z toho obyvatelstvo | mil.m3/rok | 0.018244 | 0.01852 | 0.019203 | 0.019798 | 0.019652 | 0.019476 | 0.019301 | 0.019097
- z toho ostatní | mil.m3/rok | 0.000902 | 0.000902 | 0.000902 | 0.000902 | 0.000902 | 0.000902 | 0.000902 | 0.000902
nefakturovaná voda | mil.m3/rok | 0.002228 | 0.0023347 | 0.0025453 | 0.002753 | 0.0027336 | 0.0027103 | 0.002687 | 0.0026598
max denní potřeba (Qd) | m3/d | 73.554 | 74.831 | 77.8384 | 80.5258 | 79.9526 | 79.2648 | 78.5769 | 77.7745
spec. potřeba fakt.vody pro obyv. | l/(os.d) | 72.8623 | 74.5095 | 77.2547 | 80 | 80 | 80 | 80 | 80
spec.potřeba z faktur.vody celkem | l/(os.d) | 76.4647 | 78.1383 | 80.8836 | 83.6449 | 83.672 | 83.705 | 83.7386 | 83.7786
spec.potřeba z vody vyrob.celkem | l/(os.d) | 85.3628 | 87.5311 | 91.1237 | 94.7697 | 94.8003 | 94.8378 | 94.8759 | 94.9212
nefakt.voda na celkovou dl.řadů | tis.m3/(km.r) | 0.31354 | 0.32856 | 0.3582 | 0.38743 | 0.38469 | 0.38141 | 0.37813 | 0.37431
kapacita zdrojů Qd | m3/d | 259.2 | 259.2 | 259.2 | 583.2 | 1015.2 | 1015.2 | 1015.2 | 1015.2
Qp | m3/d | 259.2 | 259.2 | 259.2 | 583.2 | 1015.2 | 1015.2 | 1015.2 | 1015.2
přebytek provozovatele Qd | m3/d | 185.646 | 184.369 | 181.3616 | 502.6742 | 935.2474 | 935.9352 | 936.6231 | 937.4255
Qp | m3/d | 200.6411 | 199.5913 | 197.1448 | 518.9462 | 951.3994 | 951.9432 | 952.4871 | 953.1215
voda předaná Qd | m3/d | 0 | 0 | 0 | 0 | 0 | 0 | 0 | 0
Qp | m3/d | 0 | 0 | 0 | 0 | 0 | 0 | 0 | 0
voda převzatá Qd | m3/d | 0 | 0 | 0 | 0 | 0 | 0 | 0 | 0
Qp | m3/d | 0 | 0 | 0 | 0 | 0 | 0 | 0 | 0
bilance Qd | m3/d | 185.646 | 184.369 | 181.3616 | 502.6742 | 935.2474 | 935.9352 | 936.6231 | 937.4255
Qp | m3/d | 200.6411 | 199.5913 | 197.1448 | 518.9462 | 951.3994 | 951.9432 | 952.4871 | 953.1215
celkové inv.prostředky ročně | mil.Kč | 0 | 0 | 7.1426 | 7.1426 | 0.6732 | 0 | 0 | 0
celkové inv.prostředky součtově | mil.Kč | 0 | 0 | 7.1426 | 14.2852 | 14.9584 | 14.9584 | 14.9584 | 14.9584
Vysvětlivky : Počet osob s ČOP = Počet osob s časově omezeným pobytem
Počet zásob. osob s ČOP = Počet zásobených osob s časově omezeným pobytem

## Tab.VII
Plán rozvoje pro kraj : Jihomoravský |  |  |  |  | Provozní skupina : |  | 720-sam. vod. Oleksovice
Tab. VII - VODOVOD - BILANČNÍ ÚDAJE OBCÍ
CZ0647.6220.0597.01 - Oleksovice
(číslo a název obce)
Položka | označ. | rozměr
|  |  | 2017 | 2020 | 2025 | 2030 | 2035 | 2040 | 2045 | 2050
poč.obyvatel | N | obyv. | 686 | 681 | 681 | 678 | 673 | 667 | 661 | 654
poč.zásob.obyvatel | Nz | obyv | 686 | 681 | 681 | 678 | 673 | 667 | 661 | 654
poč. osob s ČOP | Np | obyv | 30 | 30 | 30 | 30 | 30 | 30 | 30 | 30
poč. zás. osob s ČOP | Nzp | obyv | 0 | 0 | 0 | 0 | 0 | 0 | 0 | 0
poč.všech zás.obyv. | Nv | obyv | 686 | 681 | 681 | 678 | 673 | 667 | 661 | 654
prům.denní potřeba | Qp | m3/d | 58.5589 | 59.6087 | 62.0552 | 64.2538 | 63.8006 | 63.2568 | 62.7129 | 62.0785
koef.denní nerov. | kd |  | 1.3 | 1.3 | 1.3 | 1.3 | 1.3 | 1.3 | 1.3 | 1.3
max.denní potřeba | Qd | m3/d | 73.554 | 74.831 | 77.8384 | 80.5258 | 79.9526 | 79.2648 | 78.5769 | 77.7745
voda vyrobená celkem | VVR | mil.m3/r | 0.021374 | 0.021757 | 0.02265 | 0.023453 | 0.023287 | 0.023089 | 0.02289 | 0.022659
voda fakturovaná | VFC | mil.m3/r | 0.019146 | 0.019422 | 0.020105 | 0.0207 | 0.020554 | 0.020378 | 0.020203 | 0.019999
dtto pro obyvatele | VFD | mil.m3/r | 0.018244 | 0.01852 | 0.019203 | 0.019798 | 0.019652 | 0.019476 | 0.019301 | 0.019097
dtto pro ost.odběr. | VFO | mil.m3/r | 0.000902 | 0.000902 | 0.000902 | 0.000902 | 0.000902 | 0.000902 | 0.000902 | 0.000902
voda nefakt.-úniky | VNFú | mil.m3/r | 0.001728 | 0.0017966 | 0.0019351 | 0.00207 | 0.0020554 | 0.0020378 | 0.0020203 | 0.0019999
voda nefakt.-ostatní | VNFo | mil.m3/r | 0.0005 | 0.00053808 | 0.00061022 | 0.00068309 | 0.00067827 | 0.00067249 | 0.00066671 | 0.00065996
spec.potř.fakt.obyv. | Qs,d | l/(os.d) | 72.8623 | 74.5095 | 77.2547 | 80 | 80 | 80 | 80 | 80
spec.potř.fakt.vody | Qs | l/(os.d) | 76.4647 | 78.1383 | 80.8836 | 83.6449 | 83.672 | 83.705 | 83.7386 | 83.7786
spec.potř.vod.vyrob | Qs,v | l/(os.d) | 85.3628 | 87.5311 | 91.1237 | 94.7697 | 94.8003 | 94.8378 | 94.8759 | 94.9212
spec.únik z potrubí | Qs,p | tism3/(km.r) | 0.21868 | 0.22736 | 0.24489 | 0.26195 | 0.26011 | 0.25789 | 0.25567 | 0.25309
celk.délka potrubí | Lc | km | 7.106 | 7.106 | 7.106 | 7.106 | 7.106 | 7.106 | 7.106 | 7.106
celk.náhradní délka | Ln | km | 7.902 | 7.902 | 7.902 | 7.902 | 7.902 | 7.902 | 7.902 | 7.902
délka rekonstr.potr | Lr | km | 0 | 0 | 0 | 0 | 0 | 0 | 0 | 0
náhr.délka rek.potr. | Lrn | km | 0 | 0 | 0 | 0 | 0 | 0 | 0 | 0
Vysvětlivky : Poč. osob s ČOP = Počet osob s časově omezeným pobytem
Poč. zás. osob s ČOP = Počet zásobených osob s časově omezeným pobytem

## Tab.XI
Plán rozvoje pro kraj : Jihomoravský | [5 empty] | Provozní skupina : |  | 720-sam. vod. Oleksovice
Tab. XI - TECHNICKÉ ÚDAJE A FINANČNÍ PROSTŘEDKY VODOVODU
CZ0647.6220.0597.01 - Oleksovice
(číslo a název obce)
ID | K | H l a v n í o b j e k t y |  |  |  |  | stávající objekty |  |  | rekonstrukce |  | nové stavby
|  | 1 zdroje |  |  |  |  | DHM | rok uved. | posl. rekon. | DHM | rok zaháj. | DHM | rok zaháj.
|  | název | poznámka - technické parametry |  |  | vydat l/s | mil. Kč | do provozu | /rok zrušení | mil.Kč | /ukončení | mil. Kč | /ukončení
Z.S |  | Oleksovice, vrt HV 101A |  |  |  | 3
Z.R |  | Oleksovice, vrt HV 101A |  |  |  | 3 |  |  |  | 0.561 | 2024/2027
Z.N |  | Oleksovice vrt HV 211a |  |  |  | 5 | [5 empty] | 0.6732 | 2031/2032
Z.N |  | Oleksovice vrt OL 1 |  |  |  | 3.75 | [5 empty] | 0.6732 | 2024/2027
2 úpravny vody
|  | název | technologie úpravy vody |  |  | kap(l/s)
U.S |  | ÚV Oleksovice | 1ST-2ST F PTFR |  |  | 4 | 6.544
U.R |  | ÚV Oleksovice |  |  |  | 5 |  |  |  | 11.322 | 2024/2027
3 čerpací stanice
|  | název |  |  | Qč(l/s) | H(m)
C.S |  | Oleksovice HV 101A |  |  | 3 | 24 |  | 1980 | 1996/
C.S |  | Oleksovice ÚV - síť |  |  | 2.1 | 62 |  | 1997
C.S |  | Oleksovice ÚV - SV Damnice |  |  | 4.5 | 80
C.S |  | Oleksovice ÚV - VDJ Oleksovice
C.R |  | Oleksovice HV 101A |  |  | 3 | 75 |  |  |  | 0.69275 | 2031/2032
C.R |  | Oleksovice ÚV - VDJ Oleksovice |  |  | 2 | 105 |  |  |  | 0.52487 | 2024/2027
C.N |  | Oleksovice OL1 |  |  | 3.75 | 90 | [5 empty] | 0.819 | 2024/2027
4 vodojemy
|  | název |  | max.hl. | min.hl. | objem(m3)
V.S |  | VDJ Oleksovice |  | 254 | 251 | 250 |  | 1975
V.S |  | Oleksovice - akumulace v ÚV
V.R |  | Oleksovice - akumulace v ÚV |  |  |  | 50 |  |  |  | 0.91 | 2024/2027
5 přívodné řady
|  | název |  |  | DN(mm) | délka(km)
R.S |  | Přívodný/výtlačný řad Oleksovice |  |  | < 100 | 0.873
R.S |  | Přívodný/výtlačný řad Oleksovice |  |  | 101-300 | 0.252
6 rozvodné sítě
|  | název |  |  | DN(mm) | délka(km)
S.S |  | RVS Oleksovice |  |  | < 100 | 1.0001
S.S |  | RVS Oleksovice |  |  | 101-300 | 4.97
7 přípojky
|  | název |  |  | počet | délka(km)
P.S |  | přípojky Oleksovice |  |  | 248 | 1.984
8 jiné objekty
|  | SOUČET |  |  |  |  | 6.544 |  |  | 14.0106 |  | 2.1654