## Tab.V
Plán rozvoje pro kraj : Jihomoravský | [5 empty] | Provozní skupina : |  | 744-sam. vod. Onšov
Tab. V - VODOVODY - ZÁKLADNÍ ÚDAJE
CZ0647.6220.0598.01 - Onšov
(provozní skupina)
|  | 2017 | 2020 | 2025 | 2030 | 2035 | 2040 | 2045 | 2050
počet trvale bydlících obyvatel | os. | 75 | 74 | 74 | 74 | 74 | 73 | 72 | 72
počet zásob. trvale bydl.obyv. | os. | 75 | 74 | 74 | 74 | 74 | 73 | 72 | 72
dtto | % | 100 | 100 | 100 | 100 | 100 | 100 | 100 | 100
počet osob s ČOP | os. | 325 | 325 | 325 | 325 | 325 | 325 | 325 | 325
počet zásob. osob s ČOP | os. | 40 | 40 | 40 | 40 | 40 | 40 | 40 | 40
dtto | % | 12.3077 | 12.3077 | 12.3077 | 12.3077 | 12.3077 | 12.3077 | 12.3077 | 12.3077
počet všech zásob.obyvatel | os. | 115 | 114 | 114 | 114 | 114 | 113 | 112 | 112
dtto | % | 28.75 | 28.5714 | 28.5714 | 28.5714 | 28.5714 | 28.392 | 28.2116 | 28.2116
délka vodovodních řadů | km | 0.983 | 0.983 | 0.983 | 0.983 | 0.983 | 0.983 | 0.983 | 0.983
- z toho přivodné řady | km | 0 | 0 | 0 | 0 | 0 | 0 | 0 | 0
přírůstek za pětiletku | % | 0 | 0 | 0 | 0 | 0 | 0 | 0 | 0
- z toho vodovodní sítě | km | 0.983 | 0.983 | 0.983 | 0.983 | 0.983 | 0.983 | 0.983 | 0.983
přírůstek za pětiletku | % |  | 0 | 0 | 0 | 0 | 0 | 0 | 0
z toho rekonstruované potrubí | km | 0 | 0 | 0 | 0 | 0 | 0 | 0 | 0
přírůstek za pětiletku | % |  | 0 | 0 | 0 | 0 | 0 | 0 | 0
podíl rekonstrukcí k celk.dl.řadů | % |  | 0 | 0 | 0 | 0 | 0 | 0 | 0
voda vyrobená celkem (Qp) | mil.m3/rok | 0.0050607 | 0.0053916 | 0.0052728 | 0.0051539 | 0.0051539 | 0.0051087 | 0.0050635 | 0.0050635
fakturovaná voda celkem | mil.m3/rok | 0.0042167 | 0.00418 | 0.00418 | 0.00418 | 0.00418 | 0.0041433 | 0.0041067 | 0.0041067
- z toho obyvatelstvo | mil.m3/rok | 0.0042167 | 0.00418 | 0.00418 | 0.00418 | 0.00418 | 0.0041433 | 0.0041067 | 0.0041067
- z toho ostatní | mil.m3/rok | 0 | 0 | 0 | 0 | 0 | 0 | 0 | 0
nefakturovaná voda | mil.m3/rok | 0.000844 | 0.0012116 | 0.0010928 | 0.00097394 | 0.00097394 | 0.0009654 | 0.00095685 | 0.00095685
max denní potřeba (Qd) | m3/d | 17.3306 | 18.2071 | 17.8815 | 17.556 | 17.556 | 17.402 | 17.248 | 17.248
spec. potřeba fakt.vody pro obyv. | l/(os.d) | 100.4566 | 100.4566 | 100.4566 | 100.4566 | 100.4566 | 100.4566 | 100.4566 | 100.4566
spec.potřeba z faktur.vody celkem | l/(os.d) | 100.4566 | 100.4566 | 100.4566 | 100.4566 | 100.4566 | 100.4566 | 100.4566 | 100.4566
spec.potřeba z vody vyrob.celkem | l/(os.d) | 120.5638 | 129.5743 | 126.7186 | 123.863 | 123.863 | 123.863 | 123.863 | 123.863
nefakt.voda na celkovou dl.řadů | tis.m3/(km.r) | 0.8586 | 1.2325 | 1.1117 | 0.99078 | 0.99078 | 0.98209 | 0.9734 | 0.9734
kapacita zdrojů Qd | m3/d | 34.56 | 34.56 | 34.56 | 34.56 | 34.56 | 34.56 | 34.56 | 34.56
Qp | m3/d | 34.56 | 34.56 | 34.56 | 34.56 | 34.56 | 34.56 | 34.56 | 34.56
přebytek provozovatele Qd | m3/d | 17.2294 | 16.3529 | 16.6785 | 17.004 | 17.004 | 17.158 | 17.312 | 17.312
Qp | m3/d | 20.6952 | 19.7885 | 20.1141 | 20.4396 | 20.4396 | 20.5635 | 20.6873 | 20.6873
voda předaná Qd | m3/d | 0 | 0 | 0 | 0 | 0 | 0 | 0 | 0
Qp | m3/d | 0 | 0 | 0 | 0 | 0 | 0 | 0 | 0
voda převzatá Qd | m3/d | 0 | 0 | 0 | 0 | 0 | 0 | 0 | 0
Qp | m3/d | 0 | 0 | 0 | 0 | 0 | 0 | 0 | 0
bilance Qd | m3/d | 17.2294 | 16.3529 | 16.6785 | 17.004 | 17.004 | 17.158 | 17.312 | 17.312
Qp | m3/d | 20.6952 | 19.7885 | 20.1141 | 20.4396 | 20.4396 | 20.5635 | 20.6873 | 20.6873
celkové inv.prostředky ročně | mil.Kč | 0 | 0 | 0 | 0 | 0 | 0 | 0 | 0
celkové inv.prostředky součtově | mil.Kč | 0 | 0 | 0 | 0 | 0 | 0 | 0 | 0
Vysvětlivky : Počet osob s ČOP = Počet osob s časově omezeným pobytem
Počet zásob. osob s ČOP = Počet zásobených osob s časově omezeným pobytem

## Tab.VII
Plán rozvoje pro kraj : Jihomoravský |  |  |  |  | Provozní skupina : |  | 744-sam. vod. Onšov
Tab. VII - VODOVOD - BILANČNÍ ÚDAJE OBCÍ
CZ0647.6220.0598.01 - Onšov
(číslo a název obce)
Položka | označ. | rozměr
|  |  | 2017 | 2020 | 2025 | 2030 | 2035 | 2040 | 2045 | 2050
poč.obyvatel | N | obyv. | 75 | 74 | 74 | 74 | 74 | 73 | 72 | 72
poč.zásob.obyvatel | Nz | obyv | 75 | 74 | 74 | 74 | 74 | 73 | 72 | 72
poč. osob s ČOP | Np | obyv | 325 | 325 | 325 | 325 | 325 | 325 | 325 | 325
poč. zás. osob s ČOP | Nzp | obyv | 40 | 40 | 40 | 40 | 40 | 40 | 40 | 40
poč.všech zás.obyv. | Nv | obyv | 115 | 114 | 114 | 114 | 114 | 113 | 112 | 112
prům.denní potřeba | Qp | m3/d | 13.8648 | 14.7715 | 14.4459 | 14.1204 | 14.1204 | 13.9965 | 13.8727 | 13.8727
koef.denní nerov. | kd |  | 1.3 | 1.3 | 1.3 | 1.3 | 1.3 | 1.3 | 1.3 | 1.3
max.denní potřeba | Qd | m3/d | 17.3306 | 18.2071 | 17.8815 | 17.556 | 17.556 | 17.402 | 17.248 | 17.248
voda vyrobená celkem | VVR | mil.m3/r | 0.0050607 | 0.0053916 | 0.0052728 | 0.0051539 | 0.0051539 | 0.0051087 | 0.0050635 | 0.0050635
voda fakturovaná | VFC | mil.m3/r | 0.0042167 | 0.00418 | 0.00418 | 0.00418 | 0.00418 | 0.0041433 | 0.0041067 | 0.0041067
dtto pro obyvatele | VFD | mil.m3/r | 0.0042167 | 0.00418 | 0.00418 | 0.00418 | 0.00418 | 0.0041433 | 0.0041067 | 0.0041067
dtto pro ost.odběr. | VFO | mil.m3/r | 0 | 0 | 0 | 0 | 0 | 0 | 0 | 0
voda nefakt.-úniky | VNFú | mil.m3/r | 0.000834 | 0.0011681 | 0.001002 | 0.000836 | 0.000836 | 0.00082867 | 0.00082133 | 0.00082133
voda nefakt.-ostatní | VNFo | mil.m3/r | 1e-05 | 4.3525e-05 | 9.0732e-05 | 0.00013794 | 0.00013794 | 0.00013673 | 0.00013552 | 0.00013552
spec.potř.fakt.obyv. | Qs,d | l/(os.d) | 100.4566 | 100.4566 | 100.4566 | 100.4566 | 100.4566 | 100.4566 | 100.4566 | 100.4566
spec.potř.fakt.vody | Qs | l/(os.d) | 100.4566 | 100.4566 | 100.4566 | 100.4566 | 100.4566 | 100.4566 | 100.4566 | 100.4566
spec.potř.vod.vyrob | Qs,v | l/(os.d) | 120.5638 | 129.5743 | 126.7186 | 123.863 | 123.863 | 123.863 | 123.863 | 123.863
spec.únik z potrubí | Qs,p | tism3/(km.r) | 1.4136 | 1.9798 | 1.6984 | 1.4169 | 1.4169 | 1.4045 | 1.3921 | 1.3921
celk.délka potrubí | Lc | km | 0.983 | 0.983 | 0.983 | 0.983 | 0.983 | 0.983 | 0.983 | 0.983
celk.náhradní délka | Ln | km | 0.59 | 0.59 | 0.59 | 0.59 | 0.59 | 0.59 | 0.59 | 0.59
délka rekonstr.potr | Lr | km | 0 | 0 | 0 | 0 | 0 | 0 | 0 | 0
náhr.délka rek.potr. | Lrn | km | 0 | 0 | 0 | 0 | 0 | 0 | 0 | 0
Vysvětlivky : Poč. osob s ČOP = Počet osob s časově omezeným pobytem
Poč. zás. osob s ČOP = Počet zásobených osob s časově omezeným pobytem

## Tab.XI
Plán rozvoje pro kraj : Jihomoravský | [5 empty] | Provozní skupina : |  | 744-sam. vod. Onšov
Tab. XI - TECHNICKÉ ÚDAJE A FINANČNÍ PROSTŘEDKY VODOVODU
CZ0647.6220.0598.01 - Onšov
(číslo a název obce)
ID | K | H l a v n í o b j e k t y |  |  |  |  | stávající objekty |  |  | rekonstrukce |  | nové stavby
|  | 1 zdroje |  |  |  |  | DHM | rok uved. | posl. rekon. | DHM | rok zaháj. | DHM | rok zaháj.
|  | název | poznámka - technické parametry |  |  | vydat l/s | mil. Kč | do provozu | /rok zrušení | mil.Kč | /ukončení | mil. Kč | /ukončení
Z.S |  | Studna Onšov-nekvalitní zdroj- NO3, od r. na skup. vod. Štítary |  |  |  | 0.4 |  | 1983
2 úpravny vody
|  | název | technologie úpravy vody |  |  | kap(l/s)
3 čerpací stanice
|  | název |  |  | Qč(l/s) | H(m)
C.S |  | AT stanice u akumulace
4 vodojemy
|  | název |  | max.hl. | min.hl. | objem(m3)
V.S |  | Akumulace u zdroje |  |  |  | 16 |  | 1983
5 přívodné řady
|  | název |  |  | DN(mm) | délka(km)
6 rozvodné sítě
|  | název |  |  | DN(mm) | délka(km)
S.S |  | RVS Onšov |  |  | < 100 | 0.983
7 přípojky
|  | název |  |  | počet | délka(km)
P.S |  | přípojky Onšov |  |  | 35 | 0.35
8 jiné objekty
|  | SOUČET |  |  |  |  | 0 |  |  | 0 |  | 0