## Tab.VII
Plán rozvoje pro kraj : Jihomoravský |  |  |  |  | Provozní skupina : |  | 709-SV Bítov
Tab. VII - VODOVOD - BILANČNÍ ÚDAJE OBCÍ
CZ0647.6220.0599.01 - Oslnovice
(číslo a název obce)
Položka | označ. | rozměr
|  |  | 2017 | 2020 | 2025 | 2030 | 2035 | 2040 | 2045 | 2050
poč.obyvatel | N | obyv. | 83 | 82 | 82 | 82 | 81 | 81 | 80 | 79
poč.zásob.obyvatel | Nz | obyv | 83 | 82 | 82 | 82 | 81 | 81 | 80 | 79
poč. osob s ČOP | Np | obyv | 1135 | 1135 | 1135 | 1135 | 1135 | 1135 | 1135 | 1135
poč. zás. osob s ČOP | Nzp | obyv | 1135 | 1135 | 1135 | 1135 | 1135 | 1135 | 1135 | 1135
poč.všech zás.obyv. | Nv | obyv | 1218 | 1217 | 1217 | 1217 | 1216 | 1216 | 1215 | 1214
prům.denní potřeba | Qp | m3/d | 298.9186 | 337.9549 | 280.8934 | 225.0841 | 224.8992 | 224.8992 | 224.7143 | 224.5293
koef.denní nerov. | kd |  | 1.3 | 1.3 | 1.3 | 1.3 | 1.3 | 1.3 | 1.3 | 1.3
max.denní potřeba | Qd | m3/d | 386.9668 | 418.2668 | 348.4318 | 279.8491 | 279.6192 | 279.6192 | 279.3892 | 279.1593
voda vyrobená celkem | VVR | mil.m3/r | 0.10911 | 0.12335 | 0.10253 | 0.082156 | 0.082088 | 0.082088 | 0.082021 | 0.081953
voda fakturovaná | VFC | mil.m3/r | 0.10713 | 0.097713 | 0.082172 | 0.066631 | 0.066576 | 0.066576 | 0.066521 | 0.066466
dtto pro obyvatele | VFD | mil.m3/r | 0.10713 | 0.097713 | 0.082172 | 0.066631 | 0.066576 | 0.066576 | 0.066521 | 0.066466
dtto pro ost.odběr. | VFO | mil.m3/r | 0 | 0 | 0 | 0 | 0 | 0 | 0 | 0
voda nefakt.-úniky | VNFú | mil.m3/r | 0.00188 | 0.023867 | 0.018253 | 0.013326 | 0.013315 | 0.013315 | 0.013304 | 0.013293
voda nefakt.-ostatní | VNFo | mil.m3/r | 0.0001 | 0.0017738 | 0.0021017 | 0.0021988 | 0.002197 | 0.002197 | 0.0021952 | 0.0021934
spec.potř.fakt.obyv. | Qs,d | l/(os.d) | 240.9639 | 219.9722 | 184.9861 | 150 | 150 | 150 | 150 | 150
spec.potř.fakt.vody | Qs | l/(os.d) | 240.9639 | 219.9722 | 184.9861 | 150 | 150 | 150 | 150 | 150
spec.potř.vod.vyrob | Qs,v | l/(os.d) | 245.4176 | 277.6951 | 230.8081 | 184.95 | 184.95 | 184.95 | 184.95 | 184.95
spec.únik z potrubí | Qs,p | tism3/(km.r) | 1.1346 | 14.4038 | 11.0155 | 8.0423 | 8.0357 | 8.0357 | 8.0291 | 8.0225
celk.délka potrubí | Lc | km | 2.762 | 2.762 | 2.762 | 2.762 | 2.762 | 2.762 | 2.762 | 2.762
celk.náhradní délka | Ln | km | 1.657 | 1.657 | 1.657 | 1.657 | 1.657 | 1.657 | 1.657 | 1.657
délka rekonstr.potr | Lr | km | 0 | 0 | 0 | 0 | 0 | 0 | 0 | 0
náhr.délka rek.potr. | Lrn | km | 0 | 0 | 0 | 0 | 0 | 0 | 0 | 0
Vysvětlivky : Poč. osob s ČOP = Počet osob s časově omezeným pobytem
Poč. zás. osob s ČOP = Počet zásobených osob s časově omezeným pobytem

## Tab.XI
Plán rozvoje pro kraj : Jihomoravský | [5 empty] | Provozní skupina : |  | 709-SV Bítov
Tab. XI - TECHNICKÉ ÚDAJE A FINANČNÍ PROSTŘEDKY VODOVODU
CZ0647.6220.0599.01 - Oslnovice
(číslo a název obce)
ID | K | H l a v n í o b j e k t y |  |  |  |  | stávající objekty |  |  | rekonstrukce |  | nové stavby
|  | 1 zdroje |  |  |  |  | DHM | rok uved. | posl. rekon. | DHM | rok zaháj. | DHM | rok zaháj.
|  | název | poznámka - technické parametry |  |  | vydat l/s | mil. Kč | do provozu | /rok zrušení | mil.Kč | /ukončení | mil. Kč | /ukončení
Z.S |  | Studna |  |  |  | 1.019 |  | 1993
2 úpravny vody
|  | název | technologie úpravy vody |  |  | kap(l/s)
3 čerpací stanice
|  | název |  |  | Qč(l/s) | H(m)
C.S |  | AT stanice u studny - mimo provoz od r. 2010 |  |  | 1.019
4 vodojemy
|  | název |  | max.hl. | min.hl. | objem(m3)
V.S |  | ocelové tlakové nádrže - 2 ks
5 přívodné řady
|  | název |  |  | DN(mm) | délka(km)
6 rozvodné sítě
|  | název |  |  | DN(mm) | délka(km)
S.S |  | RVS Oslnovice |  |  | < 100 | 1.0009
S.S |  | RVS Oslnovice - chatová oblast |  |  | < 100 | 1.723
7 přípojky
|  | název |  |  | počet | délka(km)
P.S |  | přípojky Oslnovice |  |  | 145 | 1.45
8 jiné objekty
|  | SOUČET |  |  |  |  | 0 |  |  | 0 |  | 0