## Tab.VII
Plán rozvoje pro kraj : Jihomoravský |  |  |  |  | Provozní skupina : |  | 706-SV Jevišovice
Tab. VII - VODOVOD - BILANČNÍ ÚDAJE OBCÍ
CZ0647.6220.0600.01 - Pavlice
(číslo a název obce)
Položka | označ. | rozměr
|  |  | 2017 | 2020 | 2025 | 2030 | 2035 | 2040 | 2045 | 2050
poč.obyvatel | N | obyv. | 470 | 467 | 466 | 464 | 461 | 457 | 453 | 448
poč.zásob.obyvatel | Nz | obyv | 470 | 467 | 466 | 464 | 461 | 457 | 453 | 448
poč. osob s ČOP | Np | obyv | 34 | 34 | 34 | 34 | 34 | 34 | 34 | 34
poč. zás. osob s ČOP | Nzp | obyv | 6 | 6 | 6 | 6 | 6 | 6 | 6 | 6
poč.všech zás.obyv. | Nv | obyv | 476 | 473 | 472 | 470 | 467 | 463 | 459 | 454
prům.denní potřeba | Qp | m3/d | 38.737 | 40.9434 | 44.8447 | 48.6816 | 48.4088 | 48.045 | 47.6813 | 47.2266
koef.denní nerov. | kd |  | 1.3 | 1.3 | 1.3 | 1.3 | 1.3 | 1.3 | 1.3 | 1.3
max.denní potřeba | Qd | m3/d | 47.5597 | 50.307 | 55.1806 | 59.9616 | 59.6168 | 59.157 | 58.6973 | 58.1226
voda vyrobená celkem | VVR | mil.m3/r | 0.014139 | 0.014944 | 0.016368 | 0.017769 | 0.017669 | 0.017536 | 0.017404 | 0.017238
voda fakturovaná | VFC | mil.m3/r | 0.012641 | 0.013299 | 0.014482 | 0.015631 | 0.015543 | 0.015427 | 0.01531 | 0.015164
dtto pro obyvatele | VFD | mil.m3/r | 0.010734 | 0.011392 | 0.012575 | 0.013724 | 0.013636 | 0.01352 | 0.013403 | 0.013257
dtto pro ost.odběr. | VFO | mil.m3/r | 0.001907 | 0.001907 | 0.001907 | 0.001907 | 0.001907 | 0.001907 | 0.001907 | 0.001907
voda nefakt.-úniky | VNFú | mil.m3/r | 0.0012977 | 0.00138 | 0.0015028 | 0.001622 | 0.0016129 | 0.0016008 | 0.0015886 | 0.0015735
voda nefakt.-ostatní | VNFo | mil.m3/r | 0.0002 | 0.00026489 | 0.00038318 | 0.00051582 | 0.00051293 | 0.00050908 | 0.00050522 | 0.00050041
spec.potř.fakt.obyv. | Qs,d | l/(os.d) | 61.7837 | 65.9875 | 72.9937 | 80 | 80 | 80 | 80 | 80
spec.potř.fakt.vody | Qs | l/(os.d) | 72.7599 | 77.0333 | 84.0629 | 91.1163 | 91.1877 | 91.2844 | 91.3827 | 91.5081
spec.potř.vod.vyrob | Qs,v | l/(os.d) | 81.3803 | 86.561 | 95.01 | 103.5779 | 103.6591 | 103.769 | 103.8808 | 104.0233
spec.únik z potrubí | Qs,p | tism3/(km.r) | 0.22293 | 0.23708 | 0.25817 | 0.27864 | 0.27708 | 0.275 | 0.27292 | 0.27031
celk.délka potrubí | Lc | km | 4.681 | 4.681 | 4.681 | 4.681 | 4.681 | 4.681 | 4.681 | 4.681
celk.náhradní délka | Ln | km | 5.821 | 5.821 | 5.821 | 5.821 | 5.821 | 5.821 | 5.821 | 5.821
délka rekonstr.potr | Lr | km | 0 | 0 | 0 | 0 | 0 | 0 | 0 | 0
náhr.délka rek.potr. | Lrn | km | 0 | 0 | 0 | 0 | 0 | 0 | 0 | 0
Vysvětlivky : Poč. osob s ČOP = Počet osob s časově omezeným pobytem
Poč. zás. osob s ČOP = Počet zásobených osob s časově omezeným pobytem

## Tab.XI
Plán rozvoje pro kraj : Jihomoravský | [5 empty] | Provozní skupina : |  | 706-SV Jevišovice
Tab. XI - TECHNICKÉ ÚDAJE A FINANČNÍ PROSTŘEDKY VODOVODU
CZ0647.6220.0600.01 - Pavlice
(číslo a název obce)
ID | K | H l a v n í o b j e k t y |  |  |  |  | stávající objekty |  |  | rekonstrukce |  | nové stavby
|  | 1 zdroje |  |  |  |  | DHM | rok uved. | posl. rekon. | DHM | rok zaháj. | DHM | rok zaháj.
|  | název | poznámka - technické parametry |  |  | vydat l/s | mil. Kč | do provozu | /rok zrušení | mil.Kč | /ukončení | mil. Kč | /ukončení
2 úpravny vody
|  | název | technologie úpravy vody |  |  | kap(l/s)
3 čerpací stanice
|  | název |  |  | Qč(l/s) | H(m)
C.S |  | PČS Pavlice, přivaděč - VDJ Pavlice |  |  | 1.5 |  |  | 2000
4 vodojemy
|  | název |  | max.hl. | min.hl. | objem(m3)
5 přívodné řady
|  | název |  |  | DN(mm) | délka(km)
6 rozvodné sítě
|  | název |  |  | DN(mm) | délka(km)
S.S |  | RVS Pavlice |  |  | < 100 | 0.377
S.S |  | RVS Pavlice |  |  | 101-300 | 4.304
7 přípojky
|  | název |  |  | počet | délka(km)
P.S |  | přípojky Pavlice |  |  | 194 | 1.552
8 jiné objekty
|  | SOUČET |  |  |  |  | 0 |  |  | 0 |  | 0