## Tab.VII
Plán rozvoje pro kraj : Jihomoravský |  |  |  |  | Provozní skupina : |  | 703-SV Znojmo
Tab. VII - VODOVOD - BILANČNÍ ÚDAJE OBCÍ
CZ0647.6220.0601.01 - Plaveč
(číslo a název obce)
Položka | označ. | rozměr
|  |  | 2017 | 2020 | 2025 | 2030 | 2035 | 2040 | 2045 | 2050
poč.obyvatel | N | obyv. | 451 | 448 | 447 | 446 | 442 | 438 | 434 | 430
poč.zásob.obyvatel | Nz | obyv | 451 | 448 | 447 | 446 | 442 | 438 | 434 | 430
poč. osob s ČOP | Np | obyv | 58 | 58 | 58 | 58 | 58 | 58 | 58 | 58
poč. zás. osob s ČOP | Nzp | obyv | 0 | 0 | 0 | 0 | 0 | 0 | 0 | 0
poč.všech zás.obyv. | Nv | obyv | 451 | 448 | 447 | 446 | 442 | 438 | 434 | 430
prům.denní potřeba | Qp | m3/d | 43.6471 | 45.2308 | 48.2404 | 51.3395 | 50.9769 | 50.6144 | 50.2518 | 49.8892
koef.denní nerov. | kd |  | 1.3 | 1.3 | 1.3 | 1.3 | 1.3 | 1.3 | 1.3 | 1.3
max.denní potřeba | Qd | m3/d | 53.3128 | 55.0978 | 58.5269 | 62.0435 | 61.5849 | 61.1264 | 60.6678 | 60.2092
voda vyrobená celkem | VVR | mil.m3/r | 0.015931 | 0.016509 | 0.017608 | 0.018739 | 0.018607 | 0.018474 | 0.018342 | 0.01821
voda fakturovaná | VFC | mil.m3/r | 0.015276 | 0.015521 | 0.016031 | 0.016539 | 0.016422 | 0.016306 | 0.016189 | 0.016072
dtto pro obyvatele | VFD | mil.m3/r | 0.01176 | 0.012005 | 0.012515 | 0.013023 | 0.012906 | 0.01279 | 0.012673 | 0.012556
dtto pro ost.odběr. | VFO | mil.m3/r | 0.003516 | 0.003516 | 0.003516 | 0.003516 | 0.003516 | 0.003516 | 0.003516 | 0.003516
voda nefakt.-úniky | VNFú | mil.m3/r | 0.00045518 | 0.00071392 | 0.0011703 | 0.0016539 | 0.0016422 | 0.0016306 | 0.0016189 | 0.0016072
voda nefakt.-ostatní | VNFo | mil.m3/r | 0.0002 | 0.00027451 | 0.00040628 | 0.00054579 | 0.00054194 | 0.00053808 | 0.00053423 | 0.00053038
spec.potř.fakt.obyv. | Qs,d | l/(os.d) | 71.4394 | 73.4149 | 76.7075 | 80 | 80 | 80 | 80 | 80
spec.potř.fakt.vody | Qs | l/(os.d) | 92.7984 | 94.9169 | 98.2575 | 101.5984 | 101.7938 | 101.9929 | 102.1956 | 102.402
spec.potř.vod.vyrob | Qs,v | l/(os.d) | 96.7784 | 100.9616 | 107.9204 | 115.111 | 115.3324 | 115.5579 | 115.7876 | 116.0215
spec.únik z potrubí | Qs,p | tism3/(km.r) | 0.18288 | 0.28683 | 0.47017 | 0.66449 | 0.6598 | 0.65511 | 0.65041 | 0.64572
celk.délka potrubí | Lc | km | 3.451 | 3.451 | 3.451 | 3.451 | 3.451 | 3.451 | 3.451 | 3.451
celk.náhradní délka | Ln | km | 2.489 | 2.489 | 2.489 | 2.489 | 2.489 | 2.489 | 2.489 | 2.489
délka rekonstr.potr | Lr | km | 0 | 0 | 0 | 0 | 0 | 0 | 0 | 0
náhr.délka rek.potr. | Lrn | km | 0 | 0 | 0 | 0 | 0 | 0 | 0 | 0
Vysvětlivky : Poč. osob s ČOP = Počet osob s časově omezeným pobytem
Poč. zás. osob s ČOP = Počet zásobených osob s časově omezeným pobytem

## Tab.XI
Plán rozvoje pro kraj : Jihomoravský | [5 empty] | Provozní skupina : |  | 703-SV Znojmo
Tab. XI - TECHNICKÉ ÚDAJE A FINANČNÍ PROSTŘEDKY VODOVODU
CZ0647.6220.0601.01 - Plaveč
(číslo a název obce)
ID | K | H l a v n í o b j e k t y |  |  |  |  | stávající objekty |  |  | rekonstrukce |  | nové stavby
|  | 1 zdroje |  |  |  |  | DHM | rok uved. | posl. rekon. | DHM | rok zaháj. | DHM | rok zaháj.
|  | název | poznámka - technické parametry |  |  | vydat l/s | mil. Kč | do provozu | /rok zrušení | mil.Kč | /ukončení | mil. Kč | /ukončení
2 úpravny vody
|  | název | technologie úpravy vody |  |  | kap(l/s)
3 čerpací stanice
|  | název |  |  | Qč(l/s) | H(m)
4 vodojemy
|  | název |  | max.hl. | min.hl. | objem(m3)
5 přívodné řady
|  | název |  |  | DN(mm) | délka(km)
6 rozvodné sítě
|  | název |  |  | DN(mm) | délka(km)
S.S |  | RVS Plaveč |  |  | < 100 | 2.853
S.S |  | RVS Plaveč |  |  | 101-300 | 0.598
7 přípojky
|  | název |  |  | počet | délka(km)
P.S |  | přípojky Plaveč |  |  | 177 | 1.416
8 jiné objekty
|  | SOUČET |  |  |  |  | 0 |  |  | 0 |  | 0