## Tab.VII
Plán rozvoje pro kraj : Jihomoravský |  |  |  |  | Provozní skupina : |  | 703-SV Znojmo
Tab. VII - VODOVOD - BILANČNÍ ÚDAJE OBCÍ
CZ0647.6220.0602.01 - Plenkovice
(číslo a název obce)
Položka | označ. | rozměr
|  |  | 2017 | 2020 | 2025 | 2030 | 2035 | 2040 | 2045 | 2050
poč.obyvatel | N | obyv. | 367 | 364 | 364 | 363 | 360 | 357 | 354 | 350
poč.zásob.obyvatel | Nz | obyv | 367 | 364 | 364 | 363 | 360 | 357 | 354 | 350
poč. osob s ČOP | Np | obyv | 50 | 50 | 50 | 50 | 50 | 50 | 50 | 50
poč. zás. osob s ČOP | Nzp | obyv | 0 | 0 | 0 | 0 | 0 | 0 | 0 | 0
poč.všech zás.obyv. | Nv | obyv | 367 | 364 | 364 | 363 | 360 | 357 | 354 | 350
prům.denní potřeba | Qp | m3/d | 34.1597 | 34.4477 | 35.3571 | 36.1777 | 35.9034 | 35.6291 | 35.3548 | 34.989
koef.denní nerov. | kd |  | 1.3 | 1.3 | 1.3 | 1.3 | 1.3 | 1.3 | 1.3 | 1.3
max.denní potřeba | Qd | m3/d | 42.9288 | 43.154 | 44.0783 | 44.8897 | 44.5434 | 44.1971 | 43.8508 | 43.389
voda vyrobená celkem | VVR | mil.m3/r | 0.012468 | 0.012573 | 0.012905 | 0.013205 | 0.013105 | 0.013005 | 0.012904 | 0.012771
voda fakturovaná | VFC | mil.m3/r | 0.011622 | 0.011546 | 0.011564 | 0.011553 | 0.011465 | 0.011377 | 0.01129 | 0.011173
dtto pro obyvatele | VFD | mil.m3/r | 0.010669 | 0.010593 | 0.010611 | 0.0106 | 0.010512 | 0.010424 | 0.010337 | 0.01022
dtto pro ost.odběr. | VFO | mil.m3/r | 0.000953 | 0.000953 | 0.000953 | 0.000953 | 0.000953 | 0.000953 | 0.000953 | 0.000953
voda nefakt.-úniky | VNFú | mil.m3/r | 0.0003463 | 0.00053107 | 0.00084414 | 0.0011553 | 0.0011465 | 0.0011377 | 0.001129 | 0.0011173
voda nefakt.-ostatní | VNFo | mil.m3/r | 0.0005 | 0.00049671 | 0.00049749 | 0.00049701 | 0.00049325 | 0.00048948 | 0.00048571 | 0.00048068
spec.potř.fakt.obyv. | Qs,d | l/(os.d) | 79.6461 | 79.7278 | 79.8639 | 80 | 80 | 80 | 80 | 80
spec.potř.fakt.vody | Qs | l/(os.d) | 86.7605 | 86.9008 | 87.0369 | 87.1927 | 87.2527 | 87.3136 | 87.3756 | 87.4599
spec.potř.vod.vyrob | Qs,v | l/(os.d) | 93.0783 | 94.6367 | 97.135 | 99.6632 | 99.7317 | 99.8014 | 99.8722 | 99.9686
spec.únik z potrubí | Qs,p | tism3/(km.r) | 0.12956 | 0.19868 | 0.3158 | 0.4322 | 0.42892 | 0.42564 | 0.42236 | 0.41799
celk.délka potrubí | Lc | km | 2.087 | 2.087 | 2.087 | 2.087 | 2.087 | 2.087 | 2.087 | 2.087
celk.náhradní délka | Ln | km | 2.673 | 2.673 | 2.673 | 2.673 | 2.673 | 2.673 | 2.673 | 2.673
délka rekonstr.potr | Lr | km | 0 | 0 | 0 | 0 | 0 | 0 | 0 | 0
náhr.délka rek.potr. | Lrn | km | 0 | 0 | 0 | 0 | 0 | 0 | 0 | 0
Vysvětlivky : Poč. osob s ČOP = Počet osob s časově omezeným pobytem
Poč. zás. osob s ČOP = Počet zásobených osob s časově omezeným pobytem

## Tab.XI
Plán rozvoje pro kraj : Jihomoravský | [5 empty] | Provozní skupina : |  | 703-SV Znojmo
Tab. XI - TECHNICKÉ ÚDAJE A FINANČNÍ PROSTŘEDKY VODOVODU
CZ0647.6220.0602.01 - Plenkovice
(číslo a název obce)
ID | K | H l a v n í o b j e k t y |  |  |  |  | stávající objekty |  |  | rekonstrukce |  | nové stavby
|  | 1 zdroje |  |  |  |  | DHM | rok uved. | posl. rekon. | DHM | rok zaháj. | DHM | rok zaháj.
|  | název | poznámka - technické parametry |  |  | vydat l/s | mil. Kč | do provozu | /rok zrušení | mil.Kč | /ukončení | mil. Kč | /ukončení
2 úpravny vody
|  | název | technologie úpravy vody |  |  | kap(l/s)
3 čerpací stanice
|  | název |  |  | Qč(l/s) | H(m)
4 vodojemy
|  | název |  | max.hl. | min.hl. | objem(m3)
5 přívodné řady
|  | název |  |  | DN(mm) | délka(km)
6 rozvodné sítě
|  | název |  |  | DN(mm) | délka(km)
S.S |  | RVS Plenkovice |  |  | < 100 | 0.057
S.S |  | RVS Plenkovice |  |  | 101-300 | 2.002
7 přípojky
|  | název |  |  | počet | délka(km)
P.S |  | přípojky Plenkovice |  |  | 160 | 1.28
8 jiné objekty
|  | SOUČET |  |  |  |  | 0 |  |  | 0 |  | 0