## Tab.VII
Plán rozvoje pro kraj : Jihomoravský |  |  |  |  | Provozní skupina : |  | 705-SV Štítary
Tab. VII - VODOVOD - BILANČNÍ ÚDAJE OBCÍ
CZ0647.6220.0604.01 - Podmolí
(číslo a název obce)
Položka | označ. | rozměr
|  |  | 2017 | 2020 | 2025 | 2030 | 2035 | 2040 | 2045 | 2050
poč.obyvatel | N | obyv. | 167 | 166 | 166 | 165 | 164 | 162 | 161 | 159
poč.zásob.obyvatel | Nz | obyv | 167 | 166 | 166 | 165 | 164 | 162 | 161 | 159
poč. osob s ČOP | Np | obyv | 35 | 35 | 35 | 35 | 35 | 35 | 35 | 35
poč. zás. osob s ČOP | Nzp | obyv | 0 | 0 | 0 | 0 | 0 | 0 | 0 | 0
poč.všech zás.obyv. | Nv | obyv | 167 | 166 | 166 | 165 | 164 | 162 | 161 | 159
prům.denní potřeba | Qp | m3/d | 13.9792 | 14.5387 | 15.6155 | 16.6086 | 16.5116 | 16.3175 | 16.2205 | 16.0264
koef.denní nerov. | kd |  | 1.3 | 1.3 | 1.3 | 1.3 | 1.3 | 1.3 | 1.3 | 1.3
max.denní potřeba | Qd | m3/d | 17.3507 | 18.036 | 19.3562 | 20.5686 | 20.4476 | 20.2055 | 20.0845 | 19.8424
voda vyrobená celkem | VVR | mil.m3/r | 0.0051024 | 0.0053066 | 0.0056997 | 0.0060622 | 0.0060267 | 0.0059559 | 0.0059205 | 0.0058496
voda fakturovaná | VFC | mil.m3/r | 0.004282 | 0.0044351 | 0.0047311 | 0.004998 | 0.0049688 | 0.0049104 | 0.0048812 | 0.0048228
dtto pro obyvatele | VFD | mil.m3/r | 0.004102 | 0.0042551 | 0.0045511 | 0.004818 | 0.0047888 | 0.0047304 | 0.0047012 | 0.0046428
dtto pro ost.odběr. | VFO | mil.m3/r | 0.00018 | 0.00018 | 0.00018 | 0.00018 | 0.00018 | 0.00018 | 0.00018 | 0.00018
voda nefakt.-úniky | VNFú | mil.m3/r | 0.0007704 | 0.00079794 | 0.0008512 | 0.00089922 | 0.00089396 | 0.00088346 | 0.0008782 | 0.0008677
voda nefakt.-ostatní | VNFo | mil.m3/r | 5e-05 | 7.3611e-05 | 0.00011733 | 0.00016493 | 0.00016397 | 0.00016204 | 0.00016108 | 0.00015915
spec.potř.fakt.obyv. | Qs,d | l/(os.d) | 67.2955 | 70.2273 | 75.1137 | 80 | 80 | 80 | 80 | 80
spec.potř.fakt.vody | Qs | l/(os.d) | 70.2485 | 73.1981 | 78.0845 | 82.9888 | 83.007 | 83.0441 | 83.063 | 83.1016
spec.potř.vod.vyrob | Qs,v | l/(os.d) | 83.7076 | 87.5825 | 94.0694 | 100.6584 | 100.6805 | 100.7255 | 100.7484 | 100.7952
spec.únik z potrubí | Qs,p | tism3/(km.r) | 0.69468 | 0.71951 | 0.76754 | 0.81084 | 0.8061 | 0.79662 | 0.79189 | 0.78241
celk.délka potrubí | Lc | km | 1.848 | 1.848 | 1.848 | 1.848 | 1.848 | 1.848 | 1.848 | 1.848
celk.náhradní délka | Ln | km | 1.109 | 1.109 | 1.109 | 1.109 | 1.109 | 1.109 | 1.109 | 1.109
délka rekonstr.potr | Lr | km | 0 | 0 | 0 | 0 | 0 | 0 | 0 | 0
náhr.délka rek.potr. | Lrn | km | 0 | 0 | 0 | 0 | 0 | 0 | 0 | 0
Vysvětlivky : Poč. osob s ČOP = Počet osob s časově omezeným pobytem
Poč. zás. osob s ČOP = Počet zásobených osob s časově omezeným pobytem

## Tab.XI
Plán rozvoje pro kraj : Jihomoravský | [5 empty] | Provozní skupina : |  | 705-SV Štítary
Tab. XI - TECHNICKÉ ÚDAJE A FINANČNÍ PROSTŘEDKY VODOVODU
CZ0647.6220.0604.01 - Podmolí
(číslo a název obce)
ID | K | H l a v n í o b j e k t y |  |  |  |  | stávající objekty |  |  | rekonstrukce |  | nové stavby
|  | 1 zdroje |  |  |  |  | DHM | rok uved. | posl. rekon. | DHM | rok zaháj. | DHM | rok zaháj.
|  | název | poznámka - technické parametry |  |  | vydat l/s | mil. Kč | do provozu | /rok zrušení | mil.Kč | /ukončení | mil. Kč | /ukončení
2 úpravny vody
|  | název | technologie úpravy vody |  |  | kap(l/s)
3 čerpací stanice
|  | název |  |  | Qč(l/s) | H(m)
4 vodojemy
|  | název |  | max.hl. | min.hl. | objem(m3)
5 přívodné řady
|  | název |  |  | DN(mm) | délka(km)
6 rozvodné sítě
|  | název |  |  | DN(mm) | délka(km)
S.S |  | RVS Podmolí |  |  | < 100 | 1.848
7 přípojky
|  | název |  |  | počet | délka(km)
P.S |  | přípojky Podmolí |  |  | 80 | 0.64
8 jiné objekty
|  | SOUČET |  |  |  |  | 0 |  |  | 0 |  | 0