## Tab.VII
Plán rozvoje pro kraj : Jihomoravský |  |  |  |  | Provozní skupina : |  | 718-SV Vranov-Podhradí
Tab. VII - VODOVOD - BILANČNÍ ÚDAJE OBCÍ
CZ0647.6220.0605.01 - Podmyče
(číslo a název obce)
Položka | označ. | rozměr
|  |  | 2017 | 2020 | 2025 | 2030 | 2035 | 2040 | 2045 | 2050
poč.obyvatel | N | obyv. | 96 | 95 | 95 | 95 | 94 | 93 | 92 | 92
poč.zásob.obyvatel | Nz | obyv | 96 | 95 | 95 | 95 | 94 | 93 | 92 | 92
poč. osob s ČOP | Np | obyv | 28 | 28 | 28 | 28 | 28 | 28 | 28 | 28
poč. zás. osob s ČOP | Nzp | obyv | 0 | 0 | 0 | 0 | 0 | 0 | 0 | 0
poč.všech zás.obyv. | Nv | obyv | 96 | 95 | 95 | 95 | 94 | 93 | 92 | 92
prům.denní potřeba | Qp | m3/d | 4.8778 | 5.6347 | 7.0682 | 8.6108 | 8.5202 | 8.4295 | 8.3389 | 8.3389
koef.denní nerov. | kd |  | 1.3 | 1.3 | 1.3 | 1.3 | 1.3 | 1.3 | 1.3 | 1.3
max.denní potřeba | Qd | m3/d | 6.3411 | 7.2747 | 9.0282 | 10.8908 | 10.7762 | 10.6615 | 10.5469 | 10.5469
voda vyrobená celkem | VVR | mil.m3/r | 0.0017804 | 0.0020567 | 0.0025799 | 0.0031429 | 0.0031099 | 0.0030768 | 0.0030437 | 0.0030437
voda fakturovaná | VFC | mil.m3/r | 0.0017804 | 0.0019954 | 0.0023847 | 0.002774 | 0.0027448 | 0.0027156 | 0.0026864 | 0.0026864
dtto pro obyvatele | VFD | mil.m3/r | 0.0017804 | 0.0019954 | 0.0023847 | 0.002774 | 0.0027448 | 0.0027156 | 0.0026864 | 0.0026864
dtto pro ost.odběr. | VFO | mil.m3/r | 0 | 0 | 0 | 0 | 0 | 0 | 0 | 0
voda nefakt.-úniky | VNFú | mil.m3/r | 0 | 4.6048e-05 | 0.00014675 | 0.0002774 | 0.00027448 | 0.00027156 | 0.00026864 | 0.00026864
voda nefakt.-ostatní | VNFo | mil.m3/r | 0 | 1.5196e-05 | 4.8428e-05 | 9.1542e-05 | 9.0578e-05 | 8.9615e-05 | 8.8651e-05 | 8.8651e-05
spec.potř.fakt.obyv. | Qs,d | l/(os.d) | 50.81 | 57.5462 | 68.7731 | 80 | 80 | 80 | 80 | 80
spec.potř.fakt.vody | Qs | l/(os.d) | 50.81 | 57.5462 | 68.7731 | 80 | 80 | 80 | 80 | 80
spec.potř.vod.vyrob | Qs,v | l/(os.d) | 50.81 | 59.3124 | 74.4019 | 90.64 | 90.64 | 90.64 | 90.64 | 90.64
spec.únik z potrubí | Qs,p | tism3/(km.r) | 0 | 0.0083797 | 0.026706 | 0.050481 | 0.049949 | 0.049418 | 0.048887 | 0.048887
celk.délka potrubí | Lc | km | 8.326 | 8.326 | 8.326 | 8.326 | 8.326 | 8.326 | 8.326 | 8.326
celk.náhradní délka | Ln | km | 5.4952 | 5.4952 | 5.4952 | 5.4952 | 5.4952 | 5.4952 | 5.4952 | 5.4952
délka rekonstr.potr | Lr | km | 0 | 0 | 0 | 0 | 0 | 0 | 0 | 0
náhr.délka rek.potr. | Lrn | km | 0 | 0 | 0 | 0 | 0 | 0 | 0 | 0
Vysvětlivky : Poč. osob s ČOP = Počet osob s časově omezeným pobytem
Poč. zás. osob s ČOP = Počet zásobených osob s časově omezeným pobytem

## Tab.XI
Plán rozvoje pro kraj : Jihomoravský | [5 empty] | Provozní skupina : |  | 718-SV Vranov-Podhradí
Tab. XI - TECHNICKÉ ÚDAJE A FINANČNÍ PROSTŘEDKY VODOVODU
CZ0647.6220.0605.01 - Podmyče
(číslo a název obce)
ID | K | H l a v n í o b j e k t y |  |  |  |  | stávající objekty |  |  | rekonstrukce |  | nové stavby
|  | 1 zdroje |  |  |  |  | DHM | rok uved. | posl. rekon. | DHM | rok zaháj. | DHM | rok zaháj.
|  | název | poznámka - technické parametry |  |  | vydat l/s | mil. Kč | do provozu | /rok zrušení | mil.Kč | /ukončení | mil. Kč | /ukončení
2 úpravny vody
|  | název | technologie úpravy vody |  |  | kap(l/s)
3 čerpací stanice
|  | název |  |  | Qč(l/s) | H(m)
4 vodojemy
|  | název |  | max.hl. | min.hl. | objem(m3)
5 přívodné řady
|  | název |  |  | DN(mm) | délka(km)
R.S |  | Přívodný/výtlačný řad Podmyče |  |  | < 100 | 5.843
6 rozvodné sítě
|  | název |  |  | DN(mm) | délka(km)
S.S |  | RVS Podmyče |  |  | < 100 | 2.483
7 přípojky
|  | název |  |  | počet | délka(km)
8 jiné objekty
|  | SOUČET |  |  |  |  | 0 |  |  | 0 |  | 0