## Tab.V
Plán rozvoje pro kraj : Jihomoravský | [5 empty] | Provozní skupina : |  | 745-sam. vod. Práče
Tab. V - VODOVODY - ZÁKLADNÍ ÚDAJE
CZ0647.6220.0606.01 - Práče
(provozní skupina)
|  | 2017 | 2020 | 2025 | 2030 | 2035 | 2040 | 2045 | 2050
počet trvale bydlících obyvatel | os. | 812 | 806 | 806 | 802 | 796 | 789 | 782 | 775
počet zásob. trvale bydl.obyv. | os. | 812 | 806 | 806 | 802 | 796 | 789 | 782 | 775
dtto | % | 100 | 100 | 100 | 100 | 100 | 100 | 100 | 100
počet osob s ČOP | os. | 8 | 8 | 8 | 8 | 8 | 8 | 8 | 8
počet zásob. osob s ČOP | os. | 0 | 0 | 0 | 0 | 0 | 0 | 0 | 0
dtto | % | 0 | 0 | 0 | 0 | 0 | 0 | 0 | 0
počet všech zásob.obyvatel | os. | 812 | 806 | 806 | 802 | 796 | 789 | 782 | 775
dtto | % | 99.0244 | 99.0172 | 99.0172 | 99.0123 | 99.005 | 98.9962 | 98.9873 | 98.9783
délka vodovodních řadů | km | 9.002 | 9.002 | 9.002 | 9.002 | 9.002 | 9.002 | 9.002 | 9.002
- z toho přivodné řady | km | 0 | 0 | 0 | 0 | 0 | 0 | 0 | 0
přírůstek za pětiletku | % | 0 | 0 | 0 | 0 | 0 | 0 | 0 | 0
- z toho vodovodní sítě | km | 9.002 | 9.002 | 9.002 | 9.002 | 9.002 | 9.002 | 9.002 | 9.002
přírůstek za pětiletku | % |  | 0 | 0 | 0 | 0 | 0 | 0 | 0
z toho rekonstruované potrubí | km | 0 | 0 | 0 | 0 | 0 | 0 | 0 | 0
přírůstek za pětiletku | % |  | 0 | 0 | 0 | 0 | 0 | 0 | 0
podíl rekonstrukcí k celk.dl.řadů | % |  | 0 | 0 | 0 | 0 | 0 | 0 | 0
voda vyrobená celkem (Qp) | mil.m3/rok | 0.032383 | 0.032352 | 0.0327 | 0.032884 | 0.032638 | 0.032351 | 0.032064 | 0.031777
fakturovaná voda celkem | mil.m3/rok | 0.027612 | 0.027408 | 0.027408 | 0.027272 | 0.027068 | 0.02683 | 0.026592 | 0.026354
- z toho obyvatelstvo | mil.m3/rok | 0.027612 | 0.027408 | 0.027408 | 0.027272 | 0.027068 | 0.02683 | 0.026592 | 0.026354
- z toho ostatní | mil.m3/rok | 0 | 0 | 0 | 0 | 0 | 0 | 0 | 0
nefakturovaná voda | mil.m3/rok | 0.004771 | 0.0049445 | 0.0052923 | 0.0056122 | 0.0055702 | 0.0055212 | 0.0054723 | 0.0054233
max denní potřeba (Qd) | m3/d | 111.4153 | 111.1639 | 112.117 | 112.5089 | 111.6672 | 110.6852 | 109.7032 | 108.7212
spec. potřeba fakt.vody pro obyv. | l/(os.d) | 93.1642 | 93.1642 | 93.1642 | 93.1642 | 93.1642 | 93.1642 | 93.1642 | 93.1642
spec.potřeba z faktur.vody celkem | l/(os.d) | 93.1642 | 93.1642 | 93.1642 | 93.1642 | 93.1642 | 93.1642 | 93.1642 | 93.1642
spec.potřeba z vody vyrob.celkem | l/(os.d) | 109.2618 | 109.9712 | 111.1537 | 112.3362 | 112.3362 | 112.3362 | 112.3362 | 112.3362
nefakt.voda na celkovou dl.řadů | tis.m3/(km.r) | 0.52999 | 0.54926 | 0.58791 | 0.62344 | 0.61878 | 0.61334 | 0.60789 | 0.60245
kapacita zdrojů Qd | m3/d | 302.4 | 302.4 | 302.4 | 302.4 | 302.4 | 302.4 | 302.4 | 302.4
Qp | m3/d | 302.4 | 302.4 | 302.4 | 302.4 | 302.4 | 302.4 | 302.4 | 302.4
přebytek provozovatele Qd | m3/d | 190.9847 | 191.2361 | 190.283 | 189.8911 | 190.7328 | 191.7148 | 192.6968 | 193.6788
Qp | m3/d | 213.6794 | 213.7632 | 212.8101 | 212.3064 | 212.9804 | 213.7668 | 214.5531 | 215.3395
voda předaná Qd | m3/d | 0 | 0 | 0 | 0 | 0 | 0 | 0 | 0
Qp | m3/d | 0 | 0 | 0 | 0 | 0 | 0 | 0 | 0
voda převzatá Qd | m3/d | 0 | 0 | 0 | 0 | 0 | 0 | 0 | 0
Qp | m3/d | 0 | 0 | 0 | 0 | 0 | 0 | 0 | 0
bilance Qd | m3/d | 190.9847 | 191.2361 | 190.283 | 189.8911 | 190.7328 | 191.7148 | 192.6968 | 193.6788
Qp | m3/d | 213.6794 | 213.7632 | 212.8101 | 212.3064 | 212.9804 | 213.7668 | 214.5531 | 215.3395
celkové inv.prostředky ročně | mil.Kč | 0 | 0 | 0 | 0 | 0 | 0 | 0 | 0
celkové inv.prostředky součtově | mil.Kč | 0 | 0 | 0 | 0 | 0 | 0 | 0 | 0
Vysvětlivky : Počet osob s ČOP = Počet osob s časově omezeným pobytem
Počet zásob. osob s ČOP = Počet zásobených osob s časově omezeným pobytem

## Tab.VII
Plán rozvoje pro kraj : Jihomoravský |  |  |  |  | Provozní skupina : |  | 745-sam. vod. Práče
Tab. VII - VODOVOD - BILANČNÍ ÚDAJE OBCÍ
CZ0647.6220.0606.01 - Práče
(číslo a název obce)
Položka | označ. | rozměr
|  |  | 2017 | 2020 | 2025 | 2030 | 2035 | 2040 | 2045 | 2050
poč.obyvatel | N | obyv. | 812 | 806 | 806 | 802 | 796 | 789 | 782 | 775
poč.zásob.obyvatel | Nz | obyv | 812 | 806 | 806 | 802 | 796 | 789 | 782 | 775
poč. osob s ČOP | Np | obyv | 8 | 8 | 8 | 8 | 8 | 8 | 8 | 8
poč. zás. osob s ČOP | Nzp | obyv | 0 | 0 | 0 | 0 | 0 | 0 | 0 | 0
poč.všech zás.obyv. | Nv | obyv | 812 | 806 | 806 | 802 | 796 | 789 | 782 | 775
prům.denní potřeba | Qp | m3/d | 88.7206 | 88.6368 | 89.5899 | 90.0936 | 89.4196 | 88.6332 | 87.8469 | 87.0605
koef.denní nerov. | kd |  | 1.3 | 1.3 | 1.3 | 1.3 | 1.3 | 1.3 | 1.3 | 1.3
max.denní potřeba | Qd | m3/d | 111.4153 | 111.1639 | 112.117 | 112.5089 | 111.6672 | 110.6852 | 109.7032 | 108.7212
voda vyrobená celkem | VVR | mil.m3/r | 0.032383 | 0.032352 | 0.0327 | 0.032884 | 0.032638 | 0.032351 | 0.032064 | 0.031777
voda fakturovaná | VFC | mil.m3/r | 0.027612 | 0.027408 | 0.027408 | 0.027272 | 0.027068 | 0.02683 | 0.026592 | 0.026354
dtto pro obyvatele | VFD | mil.m3/r | 0.027612 | 0.027408 | 0.027408 | 0.027272 | 0.027068 | 0.02683 | 0.026592 | 0.026354
dtto pro ost.odběr. | VFO | mil.m3/r | 0 | 0 | 0 | 0 | 0 | 0 | 0 | 0
voda nefakt.-úniky | VNFú | mil.m3/r | 0.004771 | 0.0047357 | 0.0047357 | 0.0047122 | 0.004677 | 0.0046359 | 0.0045947 | 0.0045536
voda nefakt.-ostatní | VNFo | mil.m3/r | 0 | 0.00020872 | 0.00055659 | 0.00089997 | 0.00089324 | 0.00088539 | 0.00087753 | 0.00086968
spec.potř.fakt.obyv. | Qs,d | l/(os.d) | 93.1642 | 93.1642 | 93.1642 | 93.1642 | 93.1642 | 93.1642 | 93.1642 | 93.1642
spec.potř.fakt.vody | Qs | l/(os.d) | 93.1642 | 93.1642 | 93.1642 | 93.1642 | 93.1642 | 93.1642 | 93.1642 | 93.1642
spec.potř.vod.vyrob | Qs,v | l/(os.d) | 109.2618 | 109.9712 | 111.1537 | 112.3362 | 112.3362 | 112.3362 | 112.3362 | 112.3362
spec.únik z potrubí | Qs,p | tism3/(km.r) | 0.56771 | 0.56351 | 0.56351 | 0.56071 | 0.55652 | 0.55163 | 0.54673 | 0.54184
celk.délka potrubí | Lc | km | 9.002 | 9.002 | 9.002 | 9.002 | 9.002 | 9.002 | 9.002 | 9.002
celk.náhradní délka | Ln | km | 8.404 | 8.404 | 8.404 | 8.404 | 8.404 | 8.404 | 8.404 | 8.404
délka rekonstr.potr | Lr | km | 0 | 0 | 0 | 0 | 0 | 0 | 0 | 0
náhr.délka rek.potr. | Lrn | km | 0 | 0 | 0 | 0 | 0 | 0 | 0 | 0
Vysvětlivky : Poč. osob s ČOP = Počet osob s časově omezeným pobytem
Poč. zás. osob s ČOP = Počet zásobených osob s časově omezeným pobytem

## Tab.XI
Plán rozvoje pro kraj : Jihomoravský | [5 empty] | Provozní skupina : |  | 745-sam. vod. Práče
Tab. XI - TECHNICKÉ ÚDAJE A FINANČNÍ PROSTŘEDKY VODOVODU
CZ0647.6220.0606.01 - Práče
(číslo a název obce)
ID | K | H l a v n í o b j e k t y |  |  |  |  | stávající objekty |  |  | rekonstrukce |  | nové stavby
|  | 1 zdroje |  |  |  |  | DHM | rok uved. | posl. rekon. | DHM | rok zaháj. | DHM | rok zaháj.
|  | název | poznámka - technické parametry |  |  | vydat l/s | mil. Kč | do provozu | /rok zrušení | mil.Kč | /ukončení | mil. Kč | /ukončení
Z.S |  | Vrt |  |  |  | 3.5 |  | 1993
2 úpravny vody
|  | název | technologie úpravy vody |  |  | kap(l/s)
3 čerpací stanice
|  | název |  |  | Qč(l/s) | H(m)
4 vodojemy
|  | název |  | max.hl. | min.hl. | objem(m3)
V.S |  | VDJ Práče |  | 250 |  | 800
5 přívodné řady
|  | název |  |  | DN(mm) | délka(km)
6 rozvodné sítě
|  | název |  |  | DN(mm) | délka(km)
S.S |  | RVS Práče |  |  | < 100 | 4.712
S.S |  | RVS Práče |  |  | 101-300 | 4.29
7 přípojky
|  | název |  |  | počet | délka(km)
P.S |  | přípojky Práče |  |  | 225 | 900
8 jiné objekty
|  | SOUČET |  |  |  |  | 0 |  |  | 0 |  | 0