## Tab.V
Plán rozvoje pro kraj : Jihomoravský | [5 empty] | Provozní skupina : |  | 746-sam. vod. Prokopov
Tab. V - VODOVODY - ZÁKLADNÍ ÚDAJE
CZ0647.6220.0608.01 - Prokopov
(provozní skupina)
|  | 2017 | 2020 | 2025 | 2030 | 2035 | 2040 | 2045 | 2050
počet trvale bydlících obyvatel | os. | 96 | 95 | 95 | 95 | 94 | 93 | 92 | 92
počet zásob. trvale bydl.obyv. | os. | 96 | 95 | 95 | 95 | 94 | 93 | 92 | 92
dtto | % | 100 | 100 | 100 | 100 | 100 | 100 | 100 | 100
počet osob s ČOP | os. | 10 | 10 | 10 | 10 | 10 | 10 | 10 | 10
počet zásob. osob s ČOP | os. | 0 | 0 | 0 | 0 | 0 | 0 | 0 | 0
dtto | % | 0 | 0 | 0 | 0 | 0 | 0 | 0 | 0
počet všech zásob.obyvatel | os. | 96 | 95 | 95 | 95 | 94 | 93 | 92 | 92
dtto | % | 90.566 | 90.4762 | 90.4762 | 90.4762 | 90.3846 | 90.2913 | 90.1961 | 90.1961
délka vodovodních řadů | km | 2.498 | 2.498 | 2.498 | 2.498 | 2.498 | 2.498 | 2.498 | 2.498
- z toho přivodné řady | km | 0 | 0 | 0 | 0 | 0 | 0 | 0 | 0
přírůstek za pětiletku | % | 0 | 0 | 0 | 0 | 0 | 0 | 0 | 0
- z toho vodovodní sítě | km | 2.498 | 2.498 | 2.498 | 2.498 | 2.498 | 2.498 | 2.498 | 2.498
přírůstek za pětiletku | % |  | 0 | 0 | 0 | 0 | 0 | 0 | 0
z toho rekonstruované potrubí | km | 0 | 0 | 0 | 0 | 0 | 0 | 0 | 0
přírůstek za pětiletku | % |  | 0 | 0 | 0 | 0 | 0 | 0 | 0
podíl rekonstrukcí k celk.dl.řadů | % |  | 0 | 0 | 0 | 0 | 0 | 0 | 0
voda vyrobená celkem (Qp) | mil.m3/rok | 0.000654 | 0.0011729 | 0.0021161 | 0.0031429 | 0.0031099 | 0.0030768 | 0.0030437 | 0.0030437
fakturovaná voda celkem | mil.m3/rok | 0.000654 | 0.001138 | 0.001956 | 0.002774 | 0.0027448 | 0.0027156 | 0.0026864 | 0.0026864
- z toho obyvatelstvo | mil.m3/rok | 0.000654 | 0.001138 | 0.001956 | 0.002774 | 0.0027448 | 0.0027156 | 0.0026864 | 0.0026864
- z toho ostatní | mil.m3/rok | 0 | 0 | 0 | 0 | 0 | 0 | 0 | 0
nefakturovaná voda | mil.m3/rok | 0 | 3.4928e-05 | 0.00016009 | 0.00036894 | 0.00036506 | 0.00036117 | 0.00035729 | 0.00035729
max denní potřeba (Qd) | m3/d | 2.3293 | 4.1488 | 7.4052 | 10.8908 | 10.7762 | 10.6615 | 10.5469 | 10.5469
spec. potřeba fakt.vody pro obyv. | l/(os.d) | 18.6644 | 32.8188 | 56.4094 | 80 | 80 | 80 | 80 | 80
spec.potřeba z faktur.vody celkem | l/(os.d) | 18.6644 | 32.8188 | 56.4094 | 80 | 80 | 80 | 80 | 80
spec.potřeba z vody vyrob.celkem | l/(os.d) | 18.6644 | 33.826 | 61.0263 | 90.64 | 90.64 | 90.64 | 90.64 | 90.64
nefakt.voda na celkovou dl.řadů | tis.m3/(km.r) | 0 | 0.013982 | 0.064088 | 0.14769 | 0.14614 | 0.14459 | 0.14303 | 0.14303
kapacita zdrojů Qd | m3/d | 43.2 | 43.2 | 43.2 | 43.2 | 43.2 | 43.2 | 43.2 | 43.2
Qp | m3/d | 43.2 | 43.2 | 43.2 | 43.2 | 43.2 | 43.2 | 43.2 | 43.2
přebytek provozovatele Qd | m3/d | 40.8707 | 39.0512 | 35.7948 | 32.3092 | 32.4238 | 32.5385 | 32.6531 | 32.6531
Qp | m3/d | 41.4082 | 39.9865 | 37.4025 | 34.5892 | 34.6798 | 34.7705 | 34.8611 | 34.8611
voda předaná Qd | m3/d | 0 | 0 | 0 | 0 | 0 | 0 | 0 | 0
Qp | m3/d | 0 | 0 | 0 | 0 | 0 | 0 | 0 | 0
voda převzatá Qd | m3/d | 0 | 0 | 0 | 0 | 0 | 0 | 0 | 0
Qp | m3/d | 0 | 0 | 0 | 0 | 0 | 0 | 0 | 0
bilance Qd | m3/d | 40.8707 | 39.0512 | 35.7948 | 32.3092 | 32.4238 | 32.5385 | 32.6531 | 32.6531
Qp | m3/d | 41.4082 | 39.9865 | 37.4025 | 34.5892 | 34.6798 | 34.7705 | 34.8611 | 34.8611
celkové inv.prostředky ročně | mil.Kč | 0 | 0 | 0 | 0 | 0 | 0 | 0 | 0
celkové inv.prostředky součtově | mil.Kč | 0 | 0 | 0 | 0 | 0 | 0 | 0 | 0
Vysvětlivky : Počet osob s ČOP = Počet osob s časově omezeným pobytem
Počet zásob. osob s ČOP = Počet zásobených osob s časově omezeným pobytem

## Tab.VII
Plán rozvoje pro kraj : Jihomoravský |  |  |  |  | Provozní skupina : |  | 746-sam. vod. Prokopov
Tab. VII - VODOVOD - BILANČNÍ ÚDAJE OBCÍ
CZ0647.6220.0608.01 - Prokopov
(číslo a název obce)
Položka | označ. | rozměr
|  |  | 2017 | 2020 | 2025 | 2030 | 2035 | 2040 | 2045 | 2050
poč.obyvatel | N | obyv. | 96 | 95 | 95 | 95 | 94 | 93 | 92 | 92
poč.zásob.obyvatel | Nz | obyv | 96 | 95 | 95 | 95 | 94 | 93 | 92 | 92
poč. osob s ČOP | Np | obyv | 10 | 10 | 10 | 10 | 10 | 10 | 10 | 10
poč. zás. osob s ČOP | Nzp | obyv | 0 | 0 | 0 | 0 | 0 | 0 | 0 | 0
poč.všech zás.obyv. | Nv | obyv | 96 | 95 | 95 | 95 | 94 | 93 | 92 | 92
prům.denní potřeba | Qp | m3/d | 1.7918 | 3.2135 | 5.7975 | 8.6108 | 8.5202 | 8.4295 | 8.3389 | 8.3389
koef.denní nerov. | kd |  | 1.3 | 1.3 | 1.3 | 1.3 | 1.3 | 1.3 | 1.3 | 1.3
max.denní potřeba | Qd | m3/d | 2.3293 | 4.1488 | 7.4052 | 10.8908 | 10.7762 | 10.6615 | 10.5469 | 10.5469
voda vyrobená celkem | VVR | mil.m3/r | 0.000654 | 0.0011729 | 0.0021161 | 0.0031429 | 0.0031099 | 0.0030768 | 0.0030437 | 0.0030437
voda fakturovaná | VFC | mil.m3/r | 0.000654 | 0.001138 | 0.001956 | 0.002774 | 0.0027448 | 0.0027156 | 0.0026864 | 0.0026864
dtto pro obyvatele | VFD | mil.m3/r | 0.000654 | 0.001138 | 0.001956 | 0.002774 | 0.0027448 | 0.0027156 | 0.0026864 | 0.0026864
dtto pro ost.odběr. | VFO | mil.m3/r | 0 | 0 | 0 | 0 | 0 | 0 | 0 | 0
voda nefakt.-úniky | VNFú | mil.m3/r | 0 | 2.6261e-05 | 0.00012037 | 0.0002774 | 0.00027448 | 0.00027156 | 0.00026864 | 0.00026864
voda nefakt.-ostatní | VNFo | mil.m3/r | 0 | 8.6662e-06 | 3.9722e-05 | 9.1542e-05 | 9.0578e-05 | 8.9615e-05 | 8.8651e-05 | 8.8651e-05
spec.potř.fakt.obyv. | Qs,d | l/(os.d) | 18.6644 | 32.8188 | 56.4094 | 80 | 80 | 80 | 80 | 80
spec.potř.fakt.vody | Qs | l/(os.d) | 18.6644 | 32.8188 | 56.4094 | 80 | 80 | 80 | 80 | 80
spec.potř.vod.vyrob | Qs,v | l/(os.d) | 18.6644 | 33.826 | 61.0263 | 90.64 | 90.64 | 90.64 | 90.64 | 90.64
spec.únik z potrubí | Qs,p | tism3/(km.r) | 0 | 0.017519 | 0.080299 | 0.18506 | 0.18311 | 0.18116 | 0.17921 | 0.17921
celk.délka potrubí | Lc | km | 2.498 | 2.498 | 2.498 | 2.498 | 2.498 | 2.498 | 2.498 | 2.498
celk.náhradní délka | Ln | km | 1.499 | 1.499 | 1.499 | 1.499 | 1.499 | 1.499 | 1.499 | 1.499
délka rekonstr.potr | Lr | km | 0 | 0 | 0 | 0 | 0 | 0 | 0 | 0
náhr.délka rek.potr. | Lrn | km | 0 | 0 | 0 | 0 | 0 | 0 | 0 | 0
Vysvětlivky : Poč. osob s ČOP = Počet osob s časově omezeným pobytem
Poč. zás. osob s ČOP = Počet zásobených osob s časově omezeným pobytem

## Tab.XI
Plán rozvoje pro kraj : Jihomoravský | [5 empty] | Provozní skupina : |  | 746-sam. vod. Prokopov
Tab. XI - TECHNICKÉ ÚDAJE A FINANČNÍ PROSTŘEDKY VODOVODU
CZ0647.6220.0608.01 - Prokopov
(číslo a název obce)
ID | K | H l a v n í o b j e k t y |  |  |  |  | stávající objekty |  |  | rekonstrukce |  | nové stavby
|  | 1 zdroje |  |  |  |  | DHM | rok uved. | posl. rekon. | DHM | rok zaháj. | DHM | rok zaháj.
|  | název | poznámka - technické parametry |  |  | vydat l/s | mil. Kč | do provozu | /rok zrušení | mil.Kč | /ukončení | mil. Kč | /ukončení
Z.S |  | Studna |  |  |  | 0.5
2 úpravny vody
|  | název | technologie úpravy vody |  |  | kap(l/s)
3 čerpací stanice
|  | název |  |  | Qč(l/s) | H(m)
C.S |  | ČS Prokopov |  |  | 2 | 55
4 vodojemy
|  | název |  | max.hl. | min.hl. | objem(m3)
5 přívodné řady
|  | název |  |  | DN(mm) | délka(km)
6 rozvodné sítě
|  | název |  |  | DN(mm) | délka(km)
S.S |  | RVS Prokopov |  |  | < 100 | 2.498
7 přípojky
|  | název |  |  | počet | délka(km)
P.S |  | přípojky Prokopov |  |  | 42 | 0.42
8 jiné objekty
|  | SOUČET |  |  |  |  | 0 |  |  | 0 |  | 0