## Tab.V
Plán rozvoje pro kraj : Jihomoravský | [5 empty] | Provozní skupina : |  | 747-sam. vod. Přeskače
Tab. V - VODOVODY - ZÁKLADNÍ ÚDAJE
CZ0647.6220.0610.01 - Přeskače
(provozní skupina)
|  | 2017 | 2020 | 2025 | 2030 | 2035 | 2040 | 2045 | 2050
počet trvale bydlících obyvatel | os. | 108 | 107 | 107 | 107 | 106 | 105 | 104 | 103
počet zásob. trvale bydl.obyv. | os. | 96 | 97 | 100 | 102 | 101 | 100 | 99 | 98
dtto | % | 88.8889 | 90.6542 | 93.4579 | 95.3271 | 95.283 | 95.2381 | 95.1923 | 95.1456
počet osob s ČOP | os. | 25 | 25 | 25 | 25 | 25 | 25 | 25 | 25
počet zásob. osob s ČOP | os. | 25 | 25 | 25 | 25 | 25 | 25 | 25 | 25
dtto | % | 100 | 100 | 100 | 100 | 100 | 100 | 100 | 100
počet všech zásob.obyvatel | os. | 121 | 122 | 125 | 127 | 126 | 125 | 124 | 123
dtto | % | 90.9774 | 92.4242 | 94.697 | 96.2121 | 96.1832 | 96.1538 | 96.124 | 96.0938
délka vodovodních řadů | km | 1.98 | 1.98 | 1.98 | 1.98 | 3.13 | 3.13 | 3.13 | 3.13
- z toho přivodné řady | km | 0 | 0 | 0 | 0 | 1.15 | 1.15 | 1.15 | 1.15
přírůstek za pětiletku | % | 0 | 0 | 0 | 0 | 100 | 0 | 0 | 0
- z toho vodovodní sítě | km | 1.98 | 1.98 | 1.98 | 1.98 | 1.98 | 1.98 | 1.98 | 1.98
přírůstek za pětiletku | % |  | 0 | 0 | 0 | 0 | 0 | 0 | 0
z toho rekonstruované potrubí | km | 0 | 0 | 0 | 0 | 0 | 0 | 0 | 0
přírůstek za pětiletku | % |  | 0 | 0 | 0 | 0 | 0 | 0 | 0
podíl rekonstrukcí k celk.dl.řadů | % |  | 0 | 0 | 0 | 0 | 0 | 0 | 0
voda vyrobená celkem (Qp) | mil.m3/rok | 0.0042813 | 0.0044333 | 0.0045172 | 0.0045641 | 0.0045281 | 0.0044922 | 0.0044563 | 0.0044203
fakturovaná voda celkem | mil.m3/rok | 0.0037813 | 0.0038125 | 0.0039063 | 0.0039688 | 0.0039375 | 0.0039063 | 0.003875 | 0.0038438
- z toho obyvatelstvo | mil.m3/rok | 0.0037813 | 0.0038125 | 0.0039063 | 0.0039688 | 0.0039375 | 0.0039063 | 0.003875 | 0.0038438
- z toho ostatní | mil.m3/rok | 0 | 0 | 0 | 0 | 0 | 0 | 0 | 0
nefakturovaná voda | mil.m3/rok | 0.0005 | 0.00062075 | 0.00061098 | 0.00059531 | 0.00059063 | 0.00058594 | 0.00058125 | 0.00057656
max denní potřeba (Qd) | m3/d | 14.8373 | 15.2795 | 15.5866 | 15.7663 | 15.6421 | 15.518 | 15.3938 | 15.2697
spec. potřeba fakt.vody pro obyv. | l/(os.d) | 85.6164 | 85.6164 | 85.6164 | 85.6164 | 85.6164 | 85.6164 | 85.6164 | 85.6164
spec.potřeba z faktur.vody celkem | l/(os.d) | 85.6164 | 85.6164 | 85.6164 | 85.6164 | 85.6164 | 85.6164 | 85.6164 | 85.6164
spec.potřeba z vody vyrob.celkem | l/(os.d) | 96.9376 | 99.5566 | 99.0077 | 98.4589 | 98.4589 | 98.4589 | 98.4589 | 98.4589
nefakt.voda na celkovou dl.řadů | tis.m3/(km.r) | 0.25253 | 0.31351 | 0.30857 | 0.30066 | 0.1887 | 0.1872 | 0.1857 | 0.18421
kapacita zdrojů Qd | m3/d | 2160 | 2160 | 2160 | 2160 | 2160 | 2160 | 2160 | 2160
Qp | m3/d | 2160 | 2160 | 2160 | 2160 | 2160 | 2160 | 2160 | 2160
přebytek provozovatele Qd | m3/d | 2145.1627 | 2144.7205 | 2144.4134 | 2144.2337 | 2144.3579 | 2144.482 | 2144.6062 | 2144.7303
Qp | m3/d | 2148.2705 | 2147.8541 | 2147.624 | 2147.4957 | 2147.5942 | 2147.6926 | 2147.7911 | 2147.8896
voda předaná Qd | m3/d | 0 | 0 | 0 | 0 | 0 | 0 | 0 | 0
Qp | m3/d | 0 | 0 | 0 | 0 | 0 | 0 | 0 | 0
voda převzatá Qd | m3/d | 0 | 0 | 0 | 0 | 0 | 0 | 0 | 0
Qp | m3/d | 0 | 0 | 0 | 0 | 0 | 0 | 0 | 0
bilance Qd | m3/d | 2145.1627 | 2144.7205 | 2144.4134 | 2144.2337 | 2144.3579 | 2144.482 | 2144.6062 | 2144.7303
Qp | m3/d | 2148.2705 | 2147.8541 | 2147.624 | 2147.4957 | 2147.5942 | 2147.6926 | 2147.7911 | 2147.8896
celkové inv.prostředky ročně | mil.Kč | 0 | 0 | 0 | 0 | 3.6314 | 0 | 0 | 0
celkové inv.prostředky součtově | mil.Kč | 0 | 0 | 0 | 0 | 3.6314 | 3.6314 | 3.6314 | 3.6314
Vysvětlivky : Počet osob s ČOP = Počet osob s časově omezeným pobytem
Počet zásob. osob s ČOP = Počet zásobených osob s časově omezeným pobytem

## Tab.VII
Plán rozvoje pro kraj : Jihomoravský |  |  |  |  | Provozní skupina : |  | 747-sam. vod. Přeskače
Tab. VII - VODOVOD - BILANČNÍ ÚDAJE OBCÍ
CZ0647.6220.0610.01 - Přeskače
(číslo a název obce)
Položka | označ. | rozměr
|  |  | 2017 | 2020 | 2025 | 2030 | 2035 | 2040 | 2045 | 2050
poč.obyvatel | N | obyv. | 108 | 107 | 107 | 107 | 106 | 105 | 104 | 103
poč.zásob.obyvatel | Nz | obyv | 96 | 97 | 100 | 102 | 101 | 100 | 99 | 98
poč. osob s ČOP | Np | obyv | 25 | 25 | 25 | 25 | 25 | 25 | 25 | 25
poč. zás. osob s ČOP | Nzp | obyv | 25 | 25 | 25 | 25 | 25 | 25 | 25 | 25
poč.všech zás.obyv. | Nv | obyv | 121 | 122 | 125 | 127 | 126 | 125 | 124 | 123
prům.denní potřeba | Qp | m3/d | 11.7295 | 12.1459 | 12.376 | 12.5043 | 12.4058 | 12.3074 | 12.2089 | 12.1104
koef.denní nerov. | kd |  | 1.3 | 1.3 | 1.3 | 1.3 | 1.3 | 1.3 | 1.3 | 1.3
max.denní potřeba | Qd | m3/d | 14.8373 | 15.2795 | 15.5866 | 15.7663 | 15.6421 | 15.518 | 15.3938 | 15.2697
voda vyrobená celkem | VVR | mil.m3/r | 0.0042813 | 0.0044333 | 0.0045172 | 0.0045641 | 0.0045281 | 0.0044922 | 0.0044563 | 0.0044203
voda fakturovaná | VFC | mil.m3/r | 0.0037813 | 0.0038125 | 0.0039063 | 0.0039688 | 0.0039375 | 0.0039063 | 0.003875 | 0.0038438
dtto pro obyvatele | VFD | mil.m3/r | 0.0037813 | 0.0038125 | 0.0039063 | 0.0039688 | 0.0039375 | 0.0039063 | 0.003875 | 0.0038438
dtto pro ost.odběr. | VFO | mil.m3/r | 0 | 0 | 0 | 0 | 0 | 0 | 0 | 0
voda nefakt.-úniky | VNFú | mil.m3/r | 0 | 8.7981e-05 | 0.00024038 | 0.00039687 | 0.00039375 | 0.00039063 | 0.0003875 | 0.00038438
voda nefakt.-ostatní | VNFo | mil.m3/r | 0.0005 | 0.00053277 | 0.00037059 | 0.00019844 | 0.00019688 | 0.00019531 | 0.00019375 | 0.00019219
spec.potř.fakt.obyv. | Qs,d | l/(os.d) | 85.6164 | 85.6164 | 85.6164 | 85.6164 | 85.6164 | 85.6164 | 85.6164 | 85.6164
spec.potř.fakt.vody | Qs | l/(os.d) | 85.6164 | 85.6164 | 85.6164 | 85.6164 | 85.6164 | 85.6164 | 85.6164 | 85.6164
spec.potř.vod.vyrob | Qs,v | l/(os.d) | 96.9376 | 99.5566 | 99.0077 | 98.4589 | 98.4589 | 98.4589 | 98.4589 | 98.4589
spec.únik z potrubí | Qs,p | tism3/(km.r) | 0 | 0.073933 | 0.202 | 0.33351 | 0.20124 | 0.19964 | 0.19804 | 0.19644
celk.délka potrubí | Lc | km | 1.98 | 1.98 | 1.98 | 1.98 | 3.13 | 3.13 | 3.13 | 3.13
celk.náhradní délka | Ln | km | 1.19 | 1.19 | 1.19 | 1.19 | 1.9567 | 1.9567 | 1.9567 | 1.9567
délka rekonstr.potr | Lr | km | 0 | 0 | 0 | 0 | 0 | 0 | 0 | 0
náhr.délka rek.potr. | Lrn | km | 0 | 0 | 0 | 0 | 0 | 0 | 0 | 0
Vysvětlivky : Poč. osob s ČOP = Počet osob s časově omezeným pobytem
Poč. zás. osob s ČOP = Počet zásobených osob s časově omezeným pobytem

## Tab.XI
Plán rozvoje pro kraj : Jihomoravský | [5 empty] | Provozní skupina : |  | 747-sam. vod. Přeskače
Tab. XI - TECHNICKÉ ÚDAJE A FINANČNÍ PROSTŘEDKY VODOVODU
CZ0647.6220.0610.01 - Přeskače
(číslo a název obce)
ID | K | H l a v n í o b j e k t y |  |  |  |  | stávající objekty |  |  | rekonstrukce |  | nové stavby
|  | 1 zdroje |  |  |  |  | DHM | rok uved. | posl. rekon. | DHM | rok zaháj. | DHM | rok zaháj.
|  | název | poznámka - technické parametry |  |  | vydat l/s | mil. Kč | do provozu | /rok zrušení | mil.Kč | /ukončení | mil. Kč | /ukončení
Z.S |  | vrt |  |  |  | 25
2 úpravny vody
|  | název | technologie úpravy vody |  |  | kap(l/s)
3 čerpací stanice
|  | název |  |  | Qč(l/s) | H(m)
4 vodojemy
|  | název |  | max.hl. | min.hl. | objem(m3)
V.S |  | VDJ Přeskače |  |  |  | 20 |  | 1997
5 přívodné řady
|  | název |  |  | DN(mm) | délka(km)
R.N |  | Přívodný řad Medlice-Přeskače |  |  | < 100 | 1.15 | [5 empty] | 3.6314 | 2031/2032
6 rozvodné sítě
|  | název |  |  | DN(mm) | délka(km)
S.S |  | RVS Přeskače |  |  | < 100 | 1.98
7 přípojky
|  | název |  |  | počet | délka(km)
P.S |  | přípojky Přeskače |  |  | 51 | 0.272
8 jiné objekty
|  | SOUČET |  |  |  |  | 0 |  |  | 0 |  | 3.6314